## Ресурсная смета 14 граф
СОГЛАСОВАНО: | [9 empty] | УТВЕРЖДАЮ:
Директор ООО "РадианПроект"
______________ Бакшаев И.О. | [9 empty] | _______________
" _____ " ________________ 2015 г. | [9 empty] | "______ " _______________2015 г.
Реконструкция РТП-1494 2*1000-6/0,4 кВ (мкр Юбилейный в г.Иркутске)
(наименование стройки)
ЛОКАЛЬНЫЙ РЕСУРСНЫЙ СМЕТНЫЙ РАСЧЕТ № 02-02
(локальная смета)
|  | на | Электромонтажные работы
(наименование работ и затрат, наименование объекта)
Основание: проект 0046/15-РТП-1494-РД-ЭС
|  | Сметная стоимость _______________________________________________________________________________________________ |  |  | ___________________________3068804 |  | руб.
|  | строительных работ _______________________________________________________________________________________________ |  |  | _______________________________________________________________________________________________43820 |  | руб.
|  | монтажных работ _______________________________________________________________________________________________ |  |  | _______________________________________________________________________________________________1410651 |  | руб.
|  | оборудования _______________________________________________________________________________________________ |  |  | _______________________________________________________________________________________________1614333 |  | руб.
|  | Средства на оплату труда _______________________________________________________________________________________________ |  |  | ___________________________234851 |  | руб.
|  | Сметная трудоемкость _______________________________________________________________________________________________ |  |  | _______________________________________________________________________________________________1168,22 |  | чел.час
Составлен(а) в текущих (прогнозных) ценах по состоянию на 1 кв 2015г.
№ пп | Обоснование | Наименование | Ед. изм. | Кол. |  | Сметная стоимость в текущих (прогнозных) ценах, руб. | [5 empty] | Т/з осн. раб. | Т/з мех.
|  |  |  | на ед. | всего | на ед. | общая | В том числе
[8 empty] | Осн.З/п | Эк.Маш. | З/пМех | Мат
1 | 2 | 3 | 4 | 5 | 6 | 7 | 8 | 9 | 10 | 11 | 12 | 13 | 14
Раздел 1. Замена электрощитового оборудования
Демонтажные работы
1 | ГЭСНм08-03-574-01 Приказ Минстроя РФ от 30.01.14 №31/пр | Демонтаж подключения жил кабелей или проводов (МДС37 п.3.2.1.Демонтаж оборудования, которое не подлежит дальнейшему использованию (предназначено в лом) с разборкой и резкой на части ОЗП=0,5; ЭМ=0,5 к расх.; ЗПМ=0,5; МАТ=0 к расх.; ТЗ=0,5; ТЗМ=0,5) | 100 жил |  | 1 100 / 100 | 1623.44 | 1623 | 1614 | 9 | 1 |  | 8.4 | 0.01
|  | Затраты труда рабочих (ср 4,2) | чел.час | 8.4 | 8.4 | 192.16 | 1614.14 | 1614.14
|  | Затраты труда машинистов | чел.час | 0.005 | 0.01
| 1. 021102 | Краны на автомобильном ходу при работе на монтаже технологического оборудования 10 т | маш.-ч | 0.005 | 0.01 | 1039.66 | 10.4 |  | 10.4 | 2.5
| 2. 400001 | Автомобили бортовые, грузоподъемность до 5 т | маш.-ч | 0.005 | 0.01 | 818.68 | 8.19 |  | 8.19
2 | ГЭСНм08-03-572-06 Приказ Минстроя РФ от 30.01.14 №31/пр | Демонтаж шкафов РУНН 0,4 кВ (МДС37 п.3.2.1.Демонтаж оборудования, которое не подлежит дальнейшему использованию (предназначено в лом) с разборкой и резкой на части ОЗП=0,5; ЭМ=0,5 к расх.; ЗПМ=0,5; МАТ=0 к расх.; ТЗ=0,5; ТЗМ=0,5) | 1 шт. |  | 9 | 625.75 | 5632 | 3018 | 2614 | 338 |  | 15.71 | 1.35
|  | Затраты труда рабочих (ср 4,2) | чел.час | 1.745 | 15.71 | 192.16 | 3018.83 | 3018.83
|  | Затраты труда машинистов | чел.час | 0.15 | 1.35
| 1. 021102 | Краны на автомобильном ходу при работе на монтаже технологического оборудования 10 т | маш.-ч | 0.15 | 1.35 | 1039.66 | 1403.54 |  | 1403.54 | 338.05
| 2. 040502 | Установки для сварки ручной дуговой (постоянного тока) | маш.-ч | 0.395 | 3.56 | 29.56 | 105.23 |  | 105.23
| 3. 400001 | Автомобили бортовые, грузоподъемность до 5 т | маш.-ч | 0.15 | 1.35 | 818.68 | 1105.22 |  | 1105.22
3 | ГЭСНм08-01-084-04 Приказ Минстроя РФ от 30.01.14 №31/пр | Демонтаж: Камера распределительных устройств: с выключателем (МДС37 п.3.2.1.Демонтаж оборудования, которое подлежит дальнейшему использованию, со снятием с места установки, необходимой (частичной) разборкой и консервированием с целью длительного или кратковременною хранения ОЗП=0,7; ЭМ=0,7 к расх.; ЗПМ=0,7; МАТ=0 к расх.; ТЗ=0,7; ТЗМ=0,7) | 1 шт. |  | 7 | 3639.48 | 25476 | 21470 | 4006 | 540 |  | 115.15 | 2.16
|  | Затраты труда рабочих (ср 4) | чел.час | 16.45 | 115.15 | 186.45 | 21469.72 | 21469.72
|  | Затраты труда машинистов | чел.час | 0.308 | 2.16
| 1. 021102 | Краны на автомобильном ходу при работе на монтаже технологического оборудования 10 т | маш.-ч | 0.308 | 2.16 | 1039.66 | 2245.67 |  | 2245.67 | 540.89
| 2. 400001 | Автомобили бортовые, грузоподъемность до 5 т | маш.-ч | 0.308 | 2.16 | 818.68 | 1768.35 |  | 1768.35
4 | ГЭСНм08-01-062-02 Приказ Минстроя РФ от 30.01.14 №31/пр | Демонтаж: Трансформатор силовой, автотрансформатор или масляный реактор, масса: до 3 т (МДС37 п.3.2.1.Демонтаж оборудования, которое подлежит дальнейшему использованию, со снятием с места установки, необходимой (частичной) разборкой и консервированием с целью длительного или кратковременною хранения ОЗП=0,7; ЭМ=0,7 к расх.; ЗПМ=0,7; МАТ=0 к расх.; ТЗ=0,7; ТЗМ=0,7) | 1 шт. |  | 2 | 10235.53 | 20471 | 7857 | 12614 | 2033 |  | 42.14 | 8.12
|  | Затраты труда рабочих (ср 4) | чел.час | 21.07 | 42.14 | 186.45 | 7857 | 7857
|  | Затраты труда машинистов | чел.час | 4.06 | 8.12
| 1. 021102 | Краны на автомобильном ходу при работе на монтаже технологического оборудования 10 т | маш.-ч | 4.06 | 8.12 | 1039.66 | 8442.04 |  | 8442.04 | 2033.33
| 2. 400001 | Автомобили бортовые, грузоподъемность до 5 т | маш.-ч | 2.548 | 5.1 | 818.68 | 4175.27 |  | 4175.27
5 | ГЭСНм08-01-068-03 Приказ Минстроя РФ от 30.01.14 №31/пр | Демонтаж: Шина сборная - одна полоса в фазе, медная или алюминиевая сечением: до 1000 мм2 (МДС37 п.3.2.1.Демонтаж оборудования, которое подлежит дальнейшему использованию, со снятием с места установки, необходимой (частичной) разборкой и консервированием с целью длительного или кратковременною хранения ОЗП=0,7; ЭМ=0,7 к расх.; ЗПМ=0,7; МАТ=0 к расх.; ТЗ=0,7; ТЗМ=0,7) | 100 м |  | 0,02 (1*2) / 100 | 12695.82 | 254 | 234 | 20 | 2 |  | 1.26 | 0.13
|  | Затраты труда рабочих (ср 4) | чел.час | 62.79 | 1.26 | 186.45 | 234.93 | 234.93
|  | Затраты труда машинистов | чел.час | 6.741 | 0.13
| 1. 021102 | Краны на автомобильном ходу при работе на монтаже технологического оборудования 10 т | маш.-ч | 0.483 | 0.01 | 1039.66 | 10.4 |  | 10.4 | 2.5
| 2. 040502 | Установки для сварки ручной дуговой (постоянного тока) | маш.-ч | 3.08 | 0.06 | 29.56 | 1.77 |  | 1.77
| 3. 400001 | Автомобили бортовые, грузоподъемность до 5 т | маш.-ч | 0.483 | 0.01 | 818.68 | 8.19 |  | 8.19
Монтажные работы
6 | ГЭСНм08-03-572-06 Приказ Минстроя РФ от 30.01.14 №31/пр | Блок управления шкафного исполнения или распределительный пункт (шкаф), устанавливаемый: на полу, высота и ширина до 2000х1000 мм - ЩО70 | 1 шт. |  | 9 | 1268.6 | 11417 | 6036 | 5228 | 676 | 153 | 31.41 | 2.7
|  | Затраты труда рабочих (ср 4,2) | чел.час | 3.49 | 31.41 | 192.16 | 6035.75 | 6035.75
|  | Затраты труда машинистов | чел.час | 0.3 | 2.7
| 1. 021102 | Краны на автомобильном ходу при работе на монтаже технологического оборудования 10 т | маш.-ч | 0.3 | 2.7 | 1039.66 | 2807.08 |  | 2807.08 | 676.11
| 2. 040502 | Установки для сварки ручной дуговой (постоянного тока) | маш.-ч | 0.79 | 7.11 | 29.56 | 210.17 |  | 210.17
| 3. 400001 | Автомобили бортовые, грузоподъемность до 5 т | маш.-ч | 0.3 | 2.7 | 818.68 | 2210.44 |  | 2210.44
| 4. 101-1924 | Электроды диаметром 4 мм Э42А | кг | 0.25 | 2.25 | 50.86 | 114.44 |  |  |  | 114.44
| 5. 101-1977 | Болты с гайками и шайбами строительные | кг | 0.06 | 0.54 | 45.51 | 24.58 |  |  |  | 24.58
| 6. 101-2143 | Краска | кг | 0.03 | 0.27 | 55.2 | 14.9 |  |  |  | 14.9
7 | ГЭСНм08-03-573-06 Приказ Минстроя РФ от 30.01.14 №31/пр | Шкаф (пульт) управления навесной, высота, ширина и глубина: до 1200х600х500 мм - ЩСН | 1 шт. |  | 1 | 1018.12 | 1018 | 455 | 546 | 100 | 17 | 2.37 | 0.48
|  | Затраты труда рабочих (ср 4,2) | чел.час | 2.37 | 2.37 | 192.16 | 455.42 | 455.42
|  | Затраты труда машинистов | чел.час | 0.48 | 0.48
| 1. 021102 | Краны на автомобильном ходу при работе на монтаже технологического оборудования 10 т | маш.-ч | 0.17 | 0.17 | 1039.66 | 176.74 |  | 176.74 | 42.57
| 2. 040502 | Установки для сварки ручной дуговой (постоянного тока) | маш.-ч | 0.92 | 0.92 | 29.56 | 27.2 |  | 27.2
| 3. 050101 | Компрессоры передвижные с двигателем внутреннего сгорания давлением до 686 кПа (7 ат), производительность до 5 м3/мин | маш.-ч | 0.31 | 0.31 | 504.25 | 156.32 |  | 156.32 | 57.8
| 4. 100602 | Молотки бурильные легкие при работе от передвижных компрессорных станций | маш.-ч | 0.31 | 0.31 | 149.45 | 46.33 |  | 46.33
| 5. 400001 | Автомобили бортовые, грузоподъемность до 5 т | маш.-ч | 0.17 | 0.17 | 818.68 | 139.18 |  | 139.18
| 6. 101-1924 | Электроды диаметром 4 мм Э42А | кг | 0.2 | 0.2 | 50.86 | 10.17 |  |  |  | 10.17
| 7. 101-1977 | Болты с гайками и шайбами строительные | кг | 0.1 | 0.1 | 45.51 | 4.55 |  |  |  | 4.55
| 8. 101-2143 | Краска | кг | 0.04 | 0.04 | 55.2 | 2.21 |  |  |  | 2.21
8 | ГЭСНм08-03-573-06 Приказ Минстроя РФ от 30.01.14 №31/пр | Шкаф (пульт) управления навесной, высота, ширина и глубина: до 1200х600х500 мм - ССПИ | 1 шт. |  | 1 | 1018.12 | 1018 | 455 | 546 | 100 | 17 | 2.37 | 0.48
|  | Затраты труда рабочих (ср 4,2) | чел.час | 2.37 | 2.37 | 192.16 | 455.42 | 455.42
|  | Затраты труда машинистов | чел.час | 0.48 | 0.48
| 1. 021102 | Краны на автомобильном ходу при работе на монтаже технологического оборудования 10 т | маш.-ч | 0.17 | 0.17 | 1039.66 | 176.74 |  | 176.74 | 42.57
| 2. 040502 | Установки для сварки ручной дуговой (постоянного тока) | маш.-ч | 0.92 | 0.92 | 29.56 | 27.2 |  | 27.2
| 3. 050101 | Компрессоры передвижные с двигателем внутреннего сгорания давлением до 686 кПа (7 ат), производительность до 5 м3/мин | маш.-ч | 0.31 | 0.31 | 504.25 | 156.32 |  | 156.32 | 57.8
| 4. 100602 | Молотки бурильные легкие при работе от передвижных компрессорных станций | маш.-ч | 0.31 | 0.31 | 149.45 | 46.33 |  | 46.33
| 5. 400001 | Автомобили бортовые, грузоподъемность до 5 т | маш.-ч | 0.17 | 0.17 | 818.68 | 139.18 |  | 139.18
| 6. 101-1924 | Электроды диаметром 4 мм Э42А | кг | 0.2 | 0.2 | 50.86 | 10.17 |  |  |  | 10.17
| 7. 101-1977 | Болты с гайками и шайбами строительные | кг | 0.1 | 0.1 | 45.51 | 4.55 |  |  |  | 4.55
| 8. 101-2143 | Краска | кг | 0.04 | 0.04 | 55.2 | 2.21 |  |  |  | 2.21
9 | ГЭСНм08-01-084-04 Приказ Минстроя РФ от 30.01.14 №31/пр | Камера распределительных устройств: с выключателем | 1 шт. |  | 7 | 5234.92 | 36644 | 30671 | 5724 | 771 | 249 | 164.5 | 3.08
|  | Затраты труда рабочих (ср 4) | чел.час | 23.5 | 164.5 | 186.45 | 30671.03 | 30671.03
|  | Затраты труда машинистов | чел.час | 0.44 | 3.08
| 1. 021102 | Краны на автомобильном ходу при работе на монтаже технологического оборудования 10 т | маш.-ч | 0.44 | 3.08 | 1039.66 | 3202.15 |  | 3202.15 | 771.26
| 2. 400001 | Автомобили бортовые, грузоподъемность до 5 т | маш.-ч | 0.44 | 3.08 | 818.68 | 2521.53 |  | 2521.53
| 3. 101-1977 | Болты с гайками и шайбами строительные | кг | 0.42 | 2.94 | 45.51 | 133.8 |  |  |  | 133.8
| 4. 101-2143 | Краска | кг | 0.3 | 2.1 | 55.2 | 115.92 |  |  |  | 115.92
10 | ГЭСНм08-01-062-02 Приказ Минстроя РФ от 30.01.14 №31/пр | Трансформатор силовой, автотрансформатор или масляный реактор, масса: до 3 т | 1 шт. |  | 2 | 14937.18 | 29874 | 11224 | 18020 | 2905 | 630 | 60.2 | 11.6
|  | Затраты труда рабочих (ср 4) | чел.час | 30.1 | 60.2 | 186.45 | 11224.29 | 11224.29
|  | Затраты труда машинистов | чел.час | 5.8 | 11.6
| 1. 021102 | Краны на автомобильном ходу при работе на монтаже технологического оборудования 10 т | маш.-ч | 5.8 | 11.6 | 1039.66 | 12060.06 |  | 12060.06 | 2904.76
| 2. 400001 | Автомобили бортовые, грузоподъемность до 5 т | маш.-ч | 3.64 | 7.28 | 818.68 | 5959.99 |  | 5959.99
| 3. 509-1784 | Скобы металлические | кг | 10.5 | 21 | 30 | 630 |  |  |  | 630
11 | ГЭСНм08-01-068-03 Приказ Минстроя РФ от 30.01.14 №31/пр | Шина сборная - одна полоса в фазе, медная или алюминиевая сечением: до 1000 мм2 | 100 м |  | 0,12 (6*2) / 100 | 18632.78 | 2236 | 2007 | 169 | 21 | 60 | 10.76 | 1.16
|  | Затраты труда рабочих (ср 4) | чел.час | 89.7 | 10.76 | 186.45 | 2006.2 | 2006.2
|  | Затраты труда машинистов | чел.час | 9.63 | 1.16
| 1. 021102 | Краны на автомобильном ходу при работе на монтаже технологического оборудования 10 т | маш.-ч | 0.69 | 0.08 | 1039.66 | 83.17 |  | 83.17 | 20.03
| 2. 040502 | Установки для сварки ручной дуговой (постоянного тока) | маш.-ч | 4.4 | 0.53 | 29.56 | 15.67 |  | 15.67
| 3. 400001 | Автомобили бортовые, грузоподъемность до 5 т | маш.-ч | 0.69 | 0.08 | 818.68 | 65.49 |  | 65.49
| 4. 101-1977 | Болты с гайками и шайбами строительные | кг | 7.5 | 0.9 | 45.51 | 40.96 |  |  |  | 40.96
| 5. 101-2143 | Краска | кг | 2.8 | 0.336 | 55.2 | 18.55 |  |  |  | 18.55
12 |  | Мост шинный 8*80*6000 | шт |  | 2 | 104237.29 | 208475 |  |  |  | 208475
Оборудование
13 О | ЗАО Радиан | ЩО70 | компл |  | 1 | 1423728.81 | 1423729
14 О | ЗАО Радиан | ЩСН | компл |  | 1 | 34533.9 | 34534
15 О | ЗАО Радиан | Щит ССПИ | компл |  | 1 | 90466.1 | 90466
Перевозка
16 | ФССЦпг01-01-01-015 Приказ Минстроя РФ от 30.01.14 №31/пр | Погрузочные работы при автомобильных перевозках: металлических конструкций массой до 1 т | 1 т груза |  | 2 | 188.91 | 378 | 378
17 | ФССЦпг03-21-01-015 Приказ Минстроя РФ от 30.01.14 №31/пр | Перевозка грузов автомобилями-самосвалами грузоподъемностью 10 т, работающих вне карьера, на расстояние: до 15 км I класс груза | 1 т груза |  | 2 | 113.19 | 226 |  | 226
Итого по разделу 1 Замена электрощитового оборудования | [6 empty] | 2148538 |  |  |  |  | 545.12 | 37.52
Раздел 2. Кабеленесущие конструкции
18 | ГЭСНм08-10-010-01 Приказ Минстроя РФ от 30.01.14 №31/пр | Прокладка труб гофрированных ПВХ для защиты проводов и кабелей | 100 м |  | 1,16 116 / 100 | 2921.65 | 3389 | 3138 | 79 |  | 172 | 17.63
|  | Затраты труда рабочих (ср 3,6) | чел.час | 15.2 | 17.63 | 177.95 | 3137.26 | 3137.26
| 1. 134041 | Шуруповерт | маш.-ч | 2.28 | 2.64 | 7.8 | 20.59 |  | 20.59
| 2. 331454 | Перфоратор электрический мощностью 1,5 кВт, энергией удара до 18 Дж | маш.-ч | 2.16 | 2.51 | 23.28 | 58.43 |  | 58.43
| 3. 101-2590 | Дюбель с шурупом 6/35 мм | шт. | 175 | 203 | 0.85 | 172.55 |  |  |  | 172.55
19 | ДКС | Труба гофрированная д=16 ДКС 9091625 | м |  | 116 | 5.56 | 645 |  |  |  | 645
20 | ДКС | Держатель д=16 с защелкой и дюбелем ДКС СТ16 | шт |  | 145 | 6.6 | 957 |  |  |  | 957
21 | ГЭСНм08-02-152-11 Приказ Минстроя РФ от 30.01.14 №31/пр | Подвес для прокладки кабелей под перекрытиями со стойками: массой до 4 кг | 100 шт. |  | 0,02 2 / 100 | 7992.38 | 160 | 134 | 18 |  | 8 | 0.72
|  | Затраты труда рабочих (ср 4) | чел.час | 35.92 | 0.72 | 186.45 | 134.24 | 134.24
|  | Затраты труда машинистов | чел.час | 0.01
| 1. 040502 | Установки для сварки ручной дуговой (постоянного тока) | маш.-ч | 30.24 | 0.6 | 29.56 | 17.74 |  | 17.74
| 2. 101-1924 | Электроды диаметром 4 мм Э42А | кг | 5.25 | 0.105 | 50.86 | 5.34 |  |  |  | 5.34
| 3. 113-1786 | Лак битумный БТ-123 | т | 0.00289 | 0.0001 | 40000 | 4 |  |  |  | 4
22 | ДКС | Подвес BSD41 | шт |  | 2 | 521.37 | 1043 |  |  |  | 1043
23 | ГЭСНм08-02-152-15 Приказ Минстроя РФ от 30.01.14 №31/пр | Подвеска кабельная закладная для прокладки кабеля, масса до 6,5 кг | 100 шт. |  | 0,02 2 / 100 | 356.2 | 7 | 7 |  |  |  | 0.04
|  | Затраты труда рабочих (ср 4) | чел.час | 1.8 | 0.04 | 186.45 | 7.46 | 7.46
|  | Затраты труда машинистов | чел.час | 0.01
24 | ДКС | Консоль ВВН-60 | шт |  | 2 | 263.63 | 527 |  |  |  | 527
25 | ДКС | Заглушка торцевая ВРО | шт |  | 2 | 14.3 | 29 |  |  |  | 29
26 | ДКС | Анкер со шпилькой М10 СМ441060 | шт |  | 16 | 40.22 | 644 |  |  |  | 644
27 | ДКС | Винт для крепления к профилю М10*0 СМ 041030 | шт |  | 4 | 47.65 | 191 |  |  |  | 191
28 | ДКС | Гайка с насечкой М10 СМ101000 | шт |  | 4 | 25.69 | 103 |  |  |  | 103
29 | ГЭСНм08-02-409-02 Приказ Минстроя РФ от 30.01.14 №31/пр | Труба винипластовая по установленным конструкциям, по стенам и колоннам с креплением скобами, диаметр: до 50 мм | 100 м |  | 0,014 (0,2*(4+3)) / 100 | 5738.92 | 80 | 70 | 9 | 1 | 1 | 0.39
|  | Затраты труда рабочих (ср 3,8) | чел.час | 27.52 | 0.39 | 182.27 | 71.09 | 71.09
|  | Затраты труда машинистов | чел.час | 0.26
| 1. 040502 | Установки для сварки ручной дуговой (постоянного тока) | маш.-ч | 2.16 | 0.03 | 29.56 | 0.89 |  | 0.89
| 2. 331451 | Перфораторы электрические | маш.-ч | 5.57 | 0.08 | 22.8 | 1.82 |  | 1.82
| 3. 101-1924 | Электроды диаметром 4 мм Э42А | кг | 0.96 | 0.0134 | 50.86 | 0.68 |  |  |  | 0.68
30 | ДКС | Труба гладкая ПВХ д=32 l=200мм | шт |  | 3 | 30.68 | 92 |  |  |  | 92
31 | ДКС | Труба гладкая ПВХ д=50 l=200мм | шт |  | 4 | 60.63 | 243 |  |  |  | 243
32 | Fortiflex | Скоба мет СМР 19-20 | шт |  | 4 | 11.84 | 47 |  |  |  | 47
Отверстия для прохода кабелей
33 | ГЭСН46-03-009-03 Приказ Минстроя РФ от 30.01.14 №31/пр | Пробивка в кирпичных стенах отверстий круглых диаметром: до 25 мм при толщине стен до 25 см | 100 шт. |  | 0,07 (4+3) / 100 | 16975.11 | 1188 | 570 | 618 | 191 |  | 3.2 | 1.02
|  | Затраты труда рабочих (ср 3,6) | чел.час | 45.77 | 3.2 | 177.95 | 569.44 | 569.44
|  | Затраты труда машинистов | чел.час | 14.62 | 1.02
| 1. 050101 | Компрессоры передвижные с двигателем внутреннего сгорания давлением до 686 кПа (7 ат), производительность до 5 м3/мин | маш.-ч | 14.62 | 1.02 | 504.25 | 514.34 |  | 514.34 | 190.18
| 2. 331450 | Перфораторы пневматические при работе от передвижных компрессоров | маш.-ч | 29.24 | 2.05 | 49.87 | 102.23 |  | 102.23
34 | ГЭСН46-03-017-03 Приказ Минстроя РФ от 30.01.14 №31/пр | Заделка отверстий, гнезд и борозд: в стенах и перегородках площадью до 0,1 м2 | 1 м3 заделки |  | 0.1 | 14574.06 | 1457 | 1185 | 35 |  | 237 | 7.56
|  | Затраты труда рабочих (ср 2,4) | чел.час | 75.58 | 7.56 | 156.77 | 1185.18 | 1185.18
| 1. 030401 | Лебедки электрические тяговым усилием до 5,79 кН (0,59 т) | маш.-ч | 0.23 | 0.02 | 7.59 | 0.15 |  | 0.15
| 2. 400001 | Автомобили бортовые, грузоподъемность до 5 т | маш.-ч | 0.43 | 0.04 | 818.68 | 32.75 |  | 32.75
| 3. 101-0797 | Проволока горячекатаная в мотках, диаметром 6,3-6,5 мм | т | 0.0095 | 0.001 | 25000 | 25 |  |  |  | 25
| 4. 101-0816 | Проволока светлая диаметром 1,1 мм | т | 0.0005 | 0.0001 | 30000 | 3 |  |  |  | 3
| 5. 101-1805 | Гвозди строительные | т | 0.0059 | 0.0006 | 49000 | 29.4 |  |  |  | 29.4
| 6. 102-0025 | Бруски обрезные хвойных пород длиной 4-6,5 м, шириной 75-150 мм, толщиной 40-75 мм, III сорта | м3 | 0.21 | 0.021 | 4600 | 96.6 |  |  |  | 96.6
| 7. 102-0057 | Доски обрезные хвойных пород длиной 4-6,5 м, шириной 75-150 мм, толщиной 32-40 мм, III сорта | м3 | 0.18 | 0.018 | 4800 | 86.4 |  |  |  | 86.4
35 | ДКС | Пена огнестойкая DF1201 | шт |  | 3 | 1900 | 5700 |  |  |  | 5700
Итого по разделу 2 Кабеленесущие конструкции | [6 empty] | 26214 |  |  |  |  | 33.3 | 1.02
Раздел 3. Кабели
Кабели освещения и розеточной группы
36 | ГЭСНм08-02-412-02 Приказ Минстроя РФ от 30.01.14 №31/пр | Затягивание провода в проложенные трубы и металлические рукава первого одножильного или многожильного в общей оплетке, суммарное сечение: до 6 мм2 | 100 м |  | 0,99 (54+45) / 100 | 1083.84 | 1073 | 973 | 37 | 5 | 63 | 5.34 | 0.02
|  | Затраты труда рабочих (ср 3,8) | чел.час | 5.39 | 5.34 | 182.27 | 973.32 | 973.32
|  | Затраты труда машинистов | чел.час | 0.02 | 0.02
| 1. 021102 | Краны на автомобильном ходу при работе на монтаже технологического оборудования 10 т | маш.-ч | 0.02 | 0.02 | 1039.66 | 20.79 |  | 20.79 | 5.01
| 2. 400001 | Автомобили бортовые, грузоподъемность до 5 т | маш.-ч | 0.02 | 0.02 | 818.68 | 16.37 |  | 16.37
| 3. 101-2143 | Краска | кг | 0.02 | 0.0198 | 55.2 | 1.09 |  |  |  | 1.09
| 4. 101-2499 | Лента изоляционная прорезиненная односторонняя ширина 20 мм, толщина 0,25-0,35 мм | кг | 0.16 | 0.1584 | 160 | 25.34 |  |  |  | 25.34
| 5. 509-0778 | Втулки В22 | 1000 шт. | 0.0122 | 0.0121 | 1167 | 14.12 |  |  |  | 14.12
| 6. 509-1652 | Гильза кабельная медная ГМ 6 | шт. | 5 | 4.95 | 4.66 | 23.07 |  |  |  | 23.07
37 | 4-14/7980 | Кабель ВВГнг LS 3*1,5 | м |  | 55,08 54*1,02 | 20.12 | 1108 |  |  |  | 1108
38 | 4-14/7981 | Кабель ВВГнг LS 3*2,5 | м |  | 45,9 45*1,02 | 26 | 1193 |  |  |  | 1193
Кабели щитов
39 | ГЭСНм08-02-412-03 Приказ Минстроя РФ от 30.01.14 №31/пр | Затягивание провода в проложенные трубы и металлические рукава первого одножильного или многожильного в общей оплетке, суммарное сечение: до 16 мм2 | 100 м |  | 0,17 17 / 100 | 1254.53 | 213 | 195 | 9 | 1 | 9 | 1.07 | 0.01
|  | Затраты труда рабочих (ср 3,8) | чел.час | 6.29 | 1.07 | 182.27 | 195.03 | 195.03
|  | Затраты труда машинистов | чел.час | 0.03 | 0.01
| 1. 021102 | Краны на автомобильном ходу при работе на монтаже технологического оборудования 10 т | маш.-ч | 0.03 | 0.01 | 1039.66 | 10.4 |  | 10.4 | 2.5
| 2. 400001 | Автомобили бортовые, грузоподъемность до 5 т | маш.-ч | 0.03 | 0.01 | 818.68 | 8.19 |  | 8.19
| 3. 101-2143 | Краска | кг | 0.02 | 0.0034 | 55.2 | 0.19 |  |  |  | 0.19
| 4. 101-2499 | Лента изоляционная прорезиненная односторонняя ширина 20 мм, толщина 0,25-0,35 мм | кг | 0.32 | 0.0544 | 160 | 8.7 |  |  |  | 8.7
40 | 4-14/7987 | Кабель ВВГнг LS 4*4 | м |  | 17,34 17*1,02 | 59.29 | 1028 |  |  |  | 1028
Контрольные кабели
41 | ГЭСНм08-02-412-02 Приказ Минстроя РФ от 30.01.14 №31/пр | Затягивание провода в проложенные трубы и металлические рукава первого одножильного или многожильного в общей оплетке, суммарное сечение: до 6 мм2 | 100 м |  | 0,16 16 / 100 | 1083.84 | 173 | 157 | 6 | 1 | 10 | 0.86
|  | Затраты труда рабочих (ср 3,8) | чел.час | 5.39 | 0.86 | 182.27 | 156.75 | 156.75
|  | Затраты труда машинистов | чел.час | 0.02
| 1. 101-2143 | Краска | кг | 0.02 | 0.0032 | 55.2 | 0.18 |  |  |  | 0.18
| 2. 101-2499 | Лента изоляционная прорезиненная односторонняя ширина 20 мм, толщина 0,25-0,35 мм | кг | 0.16 | 0.0256 | 160 | 4.1 |  |  |  | 4.1
| 3. 509-0778 | Втулки В22 | 1000 шт. | 0.0122 | 0.002 | 1167 | 2.33 |  |  |  | 2.33
| 4. 509-1652 | Гильза кабельная медная ГМ 6 | шт. | 5 | 0.8 | 4.66 | 3.73 |  |  |  | 3.73
42 | Belden | Кабель 2*2*0,23 Belden | м |  | 16,32 16*1,02 | 65 | 1061 |  |  |  | 1061
Кабель из РУВН до трансформаторов
43 | ГЭСНм08-02-148-04 Приказ Минстроя РФ от 30.01.14 №31/пр | Кабель до 35 кВ в проложенных трубах, блоках и коробах, масса 1 м кабеля: до 6 кг | 100 м кабеля |  | 0,16 (8+8) / 100 | 4881.24 | 781 | 687 | 93 | 8 | 1 | 3.69 | 0.03
|  | Затраты труда рабочих (ср 4) | чел.час | 23.04 | 3.69 | 186.45 | 688 | 688
|  | Затраты труда машинистов | чел.час | 0.2 | 0.03
| 1. 021102 | Краны на автомобильном ходу при работе на монтаже технологического оборудования 10 т | маш.-ч | 0.2 | 0.03 | 1039.66 | 31.19 |  | 31.19 | 7.51
| 2. 030203 | Домкраты гидравлические грузоподъемностью 63-100 т | маш.-ч | 5.14 | 0.82 | 4.47 | 3.67 |  | 3.67
| 3. 030404 | Лебедки электрические тяговым усилием до 31,39 кН (3,2 т) | маш.-ч | 5.14 | 0.82 | 35.93 | 29.46 |  | 29.46
| 4. 400001 | Автомобили бортовые, грузоподъемность до 5 т | маш.-ч | 0.2 | 0.03 | 818.68 | 24.56 |  | 24.56
| 5. 101-2478 | Лента К226 | 100 м | 0.0096 | 0.0015 | 385 | 0.58 |  |  |  | 0.58
44 | Иркутсккабель | Кабель АПвВГ нг LS -10 3*120 | м |  | 16,32 16*1,02 | 1100 | 17952 |  |  |  | 17952
Перезавод вводных кабелей
45 | ГЭСН01-02-057-02 Приказ Минстроя РФ от 30.01.14 №31/пр | Разработка грунта вручную в траншеях глубиной до 2 м без креплений с откосами, группа грунтов: 2 | 100 м3 грунта |  | 0,02025 0,27*2,5*3/100 | 23283.26 | 471 | 471 |  |  |  | 3.12
|  | Затраты труда рабочих (ср 2) | чел.час | 154 | 3.12 | 151.19 | 471.71 | 471.71
46 | ГЭСН01-02-061-01 Приказ Минстроя РФ от 30.01.14 №31/пр | Засыпка вручную траншей, пазух котлованов и ям, группа грунтов: 1 | 100 м3 грунта |  | 0,02025 0,27*2,5*3/100 | 12862.59 | 260 | 260 |  |  |  | 1.79
|  | Затраты труда рабочих (ср 1,5) | чел.час | 88.5 | 1.79 | 145.34 | 260.16 | 260.16
47 | ИЗНМ | Песок природный | м3 |  | 2 | 496 | 992 |  |  |  | 992
48 | ГЭСНм08-02-143-01 Приказ Минстроя РФ от 30.01.14 №31/пр | Демонтаж: Покрытие кабеля, проложенного в траншее: кирпичом одного кабеля (МДС37 п.3.2.1.Демонтаж оборудования, которое подлежит дальнейшему использованию, без надобности хранения (перемещается в цеху на другое место установки и т.п.) ОЗП=0,6; ЭМ=0,6 к расх.; ЗПМ=0,6; МАТ=0 к расх.; ТЗ=0,6; ТЗМ=0,6) | 100 м кабеля |  | 0,525 (21*2,5) / 100 | 2511.8 | 1319 | 306 | 1013 | 136 |  | 1.64 | 0.55
|  | Затраты труда рабочих (ср 4) | чел.час | 3.126 | 1.64 | 186.45 | 305.78 | 305.78
|  | Затраты труда машинистов | чел.час | 1.038 | 0.54
| 1. 021102 | Краны на автомобильном ходу при работе на монтаже технологического оборудования 10 т | маш.-ч | 1.038 | 0.54 | 1039.66 | 561.42 |  | 561.42 | 135.22
| 2. 400001 | Автомобили бортовые, грузоподъемность до 5 т | маш.-ч | 1.038 | 0.54 | 818.68 | 442.09 |  | 442.09
49 | ГЭСНм08-02-141-01 Приказ Минстроя РФ от 30.01.14 №31/пр | Демонтаж: Кабель до 35 кВ в готовых траншеях без покрытий, масса 1 м: до 1 кг (МДС37 п.3.2.1.Демонтаж оборудования, которое не подлежит дальнейшему использованию (предназначено в лом) с разборкой и резкой на части ОЗП=0,5; ЭМ=0,5 к расх.; ЗПМ=0,5; МАТ=0 к расх.; ТЗ=0,5; ТЗМ=0,5) | 100 м кабеля |  | 0,525 (21*2,5) / 100 | 1331.74 | 699 | 536 | 163 | 20 |  | 2.88 | 0.08
|  | Затраты труда рабочих (ср 4) | чел.час | 5.48 | 2.88 | 186.45 | 536.98 | 536.98
|  | Затраты труда машинистов | чел.час | 0.155 | 0.08
| 1. 021102 | Краны на автомобильном ходу при работе на монтаже технологического оборудования 10 т | маш.-ч | 0.155 | 0.08 | 1039.66 | 83.17 |  | 83.17 | 20.03
| 2. 030203 | Домкраты гидравлические грузоподъемностью 63-100 т | маш.-ч | 1.29 | 0.68 | 4.47 | 3.04 |  | 3.04
| 3. 030402 | Лебедки электрические тяговым усилием до 12,26 кН (1,25 т) | маш.-ч | 1.29 | 0.68 | 12.55 | 8.53 |  | 8.53
| 4. 400001 | Автомобили бортовые, грузоподъемность до 5 т | маш.-ч | 0.155 | 0.08 | 818.68 | 65.49 |  | 65.49
50 | ГЭСНм08-02-141-03 Приказ Минстроя РФ от 30.01.14 №31/пр | Кабель до 35 кВ в готовых траншеях без покрытий, масса 1 м: до 3 кг | 100 м кабеля |  | 0,525 (21*2,5) / 100 | 3928.72 | 2063 | 1112 | 940 | 124 | 11 | 5.96 | 0.49
|  | Затраты труда рабочих (ср 4) | чел.час | 11.36 | 5.96 | 186.45 | 1111.24 | 1111.24
|  | Затраты труда машинистов | чел.час | 0.94 | 0.49
| 1. 021102 | Краны на автомобильном ходу при работе на монтаже технологического оборудования 10 т | маш.-ч | 0.94 | 0.49 | 1039.66 | 509.43 |  | 509.43 | 122.7
| 2. 030203 | Домкраты гидравлические грузоподъемностью 63-100 т | маш.-ч | 2.58 | 1.35 | 4.47 | 6.03 |  | 6.03
| 3. 030402 | Лебедки электрические тяговым усилием до 12,26 кН (1,25 т) | маш.-ч | 2.58 | 1.35 | 12.55 | 16.94 |  | 16.94
| 4. 400001 | Автомобили бортовые, грузоподъемность до 5 т | маш.-ч | 0.94 | 0.49 | 818.68 | 401.15 |  | 401.15
| 5. 101-2143 | Краска | кг | 0.25 | 0.1313 | 55.2 | 7.25 |  |  |  | 7.25
| 6. 101-2478 | Лента К226 | 100 м | 0.0096 | 0.005 | 385 | 1.93 |  |  |  | 1.93
51 | ГЭСНм08-02-143-01 Приказ Минстроя РФ от 30.01.14 №31/пр | Покрытие кабеля, проложенного в траншее: кирпичом одного кабеля | 100 м кабеля |  | 0,525 (21*2,5) / 100 | 4186.33 | 2198 | 510 | 1688 | 227 |  | 2.74 | 0.91
|  | Затраты труда рабочих (ср 4) | чел.час | 5.21 | 2.74 | 186.45 | 510.87 | 510.87
|  | Затраты труда машинистов | чел.час | 1.73 | 0.91
| 1. 021102 | Краны на автомобильном ходу при работе на монтаже технологического оборудования 10 т | маш.-ч | 1.73 | 0.91 | 1039.66 | 946.09 |  | 946.09 | 227.87
| 2. 400001 | Автомобили бортовые, грузоподъемность до 5 т | маш.-ч | 1.73 | 0.91 | 818.68 | 745 |  | 745
52 | ИКЗ | Кирпмч полнлтелый | шт |  | 230 | 10.55 | 2427 |  |  |  | 2427
53 | ГЭСНм08-02-148-03 Приказ Минстроя РФ от 30.01.14 №31/пр | Кабель до 35 кВ в проложенных трубах, блоках и коробах, масса 1 м кабеля: до 3 кг | 100 м кабеля |  | 0,105 (21*0,5) / 100 | 3910.96 | 411 | 363 | 47 | 5 | 1 | 1.95 | 0.02
|  | Затраты труда рабочих (ср 4) | чел.час | 18.56 | 1.95 | 186.45 | 363.58 | 363.58
|  | Затраты труда машинистов | чел.час | 0.2 | 0.02
| 1. 021102 | Краны на автомобильном ходу при работе на монтаже технологического оборудования 10 т | маш.-ч | 0.2 | 0.02 | 1039.66 | 20.79 |  | 20.79 | 5.01
| 2. 030203 | Домкраты гидравлические грузоподъемностью 63-100 т | маш.-ч | 4.27 | 0.45 | 4.47 | 2.01 |  | 2.01
| 3. 030402 | Лебедки электрические тяговым усилием до 12,26 кН (1,25 т) | маш.-ч | 4.27 | 0.45 | 12.55 | 5.65 |  | 5.65
| 4. 400001 | Автомобили бортовые, грузоподъемность до 5 т | маш.-ч | 0.2 | 0.02 | 818.68 | 16.37 |  | 16.37
| 5. 101-2478 | Лента К226 | 100 м | 0.0096 | 0.001 | 385 | 0.39 |  |  |  | 0.39
54 | ГЭСНм08-02-147-03 Приказ Минстроя РФ от 30.01.14 №31/пр | Кабель до 35 кВ по установленным конструкциям и лоткам с креплением на поворотах и в конце трассы, масса 1 м кабеля: до 3 кг | 100 м кабеля |  | 1,47 (40+70+20+80-21*2,5-21*0,5) / 100 | 3267.54 | 4803 | 4100 | 634 | 74 | 69 | 21.99 | 0.29
|  | Затраты труда рабочих (ср 4) | чел.час | 14.96 | 21.99 | 186.45 | 4100.04 | 4100.04
|  | Затраты труда машинистов | чел.час | 0.2 | 0.29
| 1. 021102 | Краны на автомобильном ходу при работе на монтаже технологического оборудования 10 т | маш.-ч | 0.2 | 0.29 | 1039.66 | 301.5 |  | 301.5 | 72.62
| 2. 030203 | Домкраты гидравлические грузоподъемностью 63-100 т | маш.-ч | 3.5 | 5.15 | 4.47 | 23.02 |  | 23.02
| 3. 030402 | Лебедки электрические тяговым усилием до 12,26 кН (1,25 т) | маш.-ч | 3.5 | 5.15 | 12.55 | 64.63 |  | 64.63
| 4. 400001 | Автомобили бортовые, грузоподъемность до 5 т | маш.-ч | 0.2 | 0.29 | 818.68 | 237.42 |  | 237.42
| 5. 101-1481 | Шурупы с полукруглой головкой 4x40 мм | т | 0.00011 | 0.0002 | 79746 | 15.95 |  |  |  | 15.95
| 6. 101-2478 | Лента К226 | 100 м | 0.0245 | 0.036 | 385 | 13.86 |  |  |  | 13.86
| 7. 113-1786 | Лак битумный БТ-123 | т | 0.00072 | 0.0011 | 40000 | 44 |  |  |  | 44
55 | 4-14/7720 | Кабель АВБбШв 4*70 | м |  | 40,8 40*1,02 | 172.88 | 7054 |  |  |  | 7054
56 | 4-14/7721 | Кабель АВБбШв 4*95 | м |  | 71,4 70*1,02 | 280.47 | 20026 |  |  |  | 20026
57 | 4-14/7722 | Кабель АВБбШв 4*120 | м |  | 20,4 20*1,02 | 303.17 | 6185 |  |  |  | 6185
58 | 4-14/7723 | Кабель АВБбШв 4*150 | м |  | 81,6 80*1,02 | 368.32 | 30055 |  |  |  | 30055
Муфты
59 | ГЭСНм08-02-160-02 Приказ Минстроя РФ от 30.01.14 №31/пр | Заделка концевая для 3-4-жильного кабеля напряжением: до 1 кВ, сечение одной жилы до 240 мм2 | 1 шт. |  | 29 21+32/4 | 617.17 | 17898 | 16762 |  |  | 1136 | 89.9
|  | Затраты труда рабочих (ср 4) | чел.час | 3.1 | 89.9 | 186.45 | 16761.86 | 16761.86
| 1. 101-0069 | Бензин авиационный Б-70 | т | 0.0008 | 0.0232 | 40500 | 939.6 |  |  |  | 939.6
| 2. 101-2278 | Пропан-бутан, смесь техническая | кг | 0.15 | 4.35 | 39 | 169.65 |  |  |  | 169.65
| 3. 101-2478 | Лента К226 | 100 м | 0.0024 | 0.0696 | 385 | 26.8 |  |  |  | 26.8
60 | Райхем | Муфта концевая для четырехжильного кабеля 50-150мм2 ЕРКТ-0047- L12 СЕ01 | шт |  | 21 | 1057.12 | 22200 |  |  |  | 22200
61 | Райхем | Муфта концевая для одножильного кабеля 50-150мм2 ЕРКТ-7С1Х1- L12 СЕК01 | шт |  | 32 | 1057.12 | 33828 |  |  |  | 33828
62 | ГЭСНм08-02-165-07 Приказ Минстроя РФ от 30.01.14 №31/пр | Муфта концевая для 3-жильного кабеля напряжением: до 10 кВ, сечение одной жилы до 120 мм2 | 1 шт. |  | 7 | 5693.56 | 39855 | 7948 | 31787 | 7418 | 120 | 42.63 | 34.51
|  | Затраты труда рабочих (ср 4) | чел.час | 6.09 | 42.63 | 186.45 | 7948.36 | 7948.36
|  | Затраты труда машинистов | чел.час | 4.93 | 34.51
| 1. 021102 | Краны на автомобильном ходу при работе на монтаже технологического оборудования 10 т | маш.-ч | 0.01 | 0.07 | 1039.66 | 72.78 |  | 72.78 | 17.53
| 2. 031050 | Вышка телескопическая 25 м | маш.-ч | 4.92 | 34.44 | 919.18 | 31656.56 |  | 31656.56 | 7400.47
| 3. 400001 | Автомобили бортовые, грузоподъемность до 5 т | маш.-ч | 0.01 | 0.07 | 818.68 | 57.31 |  | 57.31
| 4. 101-0069 | Бензин авиационный Б-70 | т | 0.0004 | 0.0028 | 40500 | 113.4 |  |  |  | 113.4
| 5. 101-2478 | Лента К226 | 100 м | 0.0024 | 0.0168 | 385 | 6.47 |  |  |  | 6.47
63 | Райхем | Муфта концевая для трехжильного кабеля 10 кВ 70-120мм2 POLT-12Д/2X1-H1-L12B | шт |  | 7 | 11570 | 80990 |  |  |  | 80990
64 | ГЭСНм08-02-167-03 Приказ Минстроя РФ от 30.01.14 №31/пр | Муфта соединительная для 3-4-жильного кабеля напряжением: до 1кВ, сечение одной жилы до 120 мм2 | 1 шт. |  | 13 | 1442.83 | 18757 | 18082 | 242 | 33 | 433 | 96.98 | 0.13
|  | Затраты труда рабочих (ср 4) | чел.час | 7.46 | 96.98 | 186.45 | 18081.92 | 18081.92
|  | Затраты труда машинистов | чел.час | 0.01 | 0.13
| 1. 021102 | Краны на автомобильном ходу при работе на монтаже технологического оборудования 10 т | маш.-ч | 0.01 | 0.13 | 1039.66 | 135.16 |  | 135.16 | 32.55
| 2. 400001 | Автомобили бортовые, грузоподъемность до 5 т | маш.-ч | 0.01 | 0.13 | 818.68 | 106.43 |  | 106.43
| 3. 101-0069 | Бензин авиационный Б-70 | т | 0.0008 | 0.0104 | 40500 | 421.2 |  |  |  | 421.2
| 4. 101-2478 | Лента К226 | 100 м | 0.0024 | 0.0312 | 385 | 12.01 |  |  |  | 12.01
65 | Райхем | Муфта соединительная для четырехжильного кабеля 70-120мм2 POLJ-01/4X | шт |  | 13 | 7861 | 102193 |  |  |  | 102193
66 | ГЭСНм08-02-167-05 Приказ Минстроя РФ от 30.01.14 №31/пр | Муфта соединительная для 3-4-жильного кабеля напряжением: до 1кВ, сечение одной жилы до 240 мм2 | 1 шт. |  | 8 | 1976.07 | 15809 | 15393 | 149 | 20 | 267 | 82.56 | 0.08
|  | Затраты труда рабочих (ср 4) | чел.час | 10.32 | 82.56 | 186.45 | 15393.31 | 15393.31
|  | Затраты труда машинистов | чел.час | 0.01 | 0.08
| 1. 021102 | Краны на автомобильном ходу при работе на монтаже технологического оборудования 10 т | маш.-ч | 0.01 | 0.08 | 1039.66 | 83.17 |  | 83.17 | 20.03
| 2. 400001 | Автомобили бортовые, грузоподъемность до 5 т | маш.-ч | 0.01 | 0.08 | 818.68 | 65.49 |  | 65.49
| 3. 101-0069 | Бензин авиационный Б-70 | т | 0.0008 | 0.0064 | 40500 | 259.2 |  |  |  | 259.2
| 4. 101-2478 | Лента К226 | 100 м | 0.0024 | 0.0192 | 385 | 7.39 |  |  |  | 7.39
67 | Райхем | Муфта соединительная для четырехжильного кабеля 150-240мм2 POLJ-01/4X | шт |  | 8 | 11187 | 89496 |  |  |  | 89496
68 | ГЭСНм08-02-167-08 Приказ Минстроя РФ от 30.01.14 №31/пр | Муфта соединительная для 3-4-жильного кабеля напряжением: до 10 кВ, сечение жил до 120 мм2 | 1 шт. |  | 2 | 1517.41 | 3035 | 2931 | 37 | 5 | 67 | 15.72 | 0.02
|  | Затраты труда рабочих (ср 4) | чел.час | 7.86 | 15.72 | 186.45 | 2930.99 | 2930.99
|  | Затраты труда машинистов | чел.час | 0.01 | 0.02
| 1. 021102 | Краны на автомобильном ходу при работе на монтаже технологического оборудования 10 т | маш.-ч | 0.01 | 0.02 | 1039.66 | 20.79 |  | 20.79 | 5.01
| 2. 400001 | Автомобили бортовые, грузоподъемность до 5 т | маш.-ч | 0.01 | 0.02 | 818.68 | 16.37 |  | 16.37
| 3. 101-0069 | Бензин авиационный Б-70 | т | 0.0008 | 0.0016 | 40500 | 64.8 |  |  |  | 64.8
| 4. 101-2478 | Лента К226 | 100 м | 0.0024 | 0.0048 | 385 | 1.85 |  |  |  | 1.85
69 | Райхем | Муфта соединительная для трехжильного кабеля 10 кВ 70-150мм2 GUSJ-24/70-150 | шт |  | 2 | 16120 | 32240 |  |  |  | 32240
Итого по разделу 3 Кабели | [6 empty] | 739090 |  |  |  |  | 456.98 | 44.57
Раздел 4. Электроустановочные изделия
70 | ГЭСН18-03-001-03 Приказ Минстроя РФ от 30.01.14 №31/пр | Установка конвекторов | 100 кВт радиаторов и конвекторов |  | 0,04 4 / 100 | 18661.98 | 746 | 671 | 66 | 6 | 9 | 3.86 | 0.04
|  | Затраты труда рабочих (ср 3,4) | чел.час | 96.57 | 3.86 | 173.77 | 670.75 | 670.75
|  | Затраты труда машинистов | чел.час | 1.06 | 0.04
| 1. 030954 | Подъемники грузоподъемностью до 500 кг одномачтовые, высота подъема 45 м | маш.-ч | 0.97 | 0.04 | 224.05 | 8.96 |  | 8.96 | 6.61
| 2. 330206 | Дрели электрические | маш.-ч | 0.21 | 0.01 | 4.7 | 0.05 |  | 0.05
| 3. 400001 | Автомобили бортовые, грузоподъемность до 5 т | маш.-ч | 1.75 | 0.07 | 818.68 | 57.31 |  | 57.31
| 4. 101-9680 | Шурупы строительные | т | 0.0046 | 0.0002 | 50000 | 10 |  |  |  | 10
71 | Теплолюкс | Конвектор с электронным термостатом Thermor Evidace 1000Вт | шт |  | 4 | 2368.64 | 9475 |  |  |  | 9475
72 | ГЭСНм08-03-594-01 Приказ Минстроя РФ от 30.01.14 №31/пр | Светильник отдельно устанавливаемый: на штырях с количеством ламп в светильнике 1 | 100 шт. |  | 0,09 (7+2) / 100 | 14325.26 | 1289 | 1218 | 33 | 5 | 38 | 6.34 | 0.02
|  | Затраты труда рабочих (ср 4,2) | чел.час | 70.4 | 6.34 | 192.16 | 1218.29 | 1218.29
|  | Затраты труда машинистов | чел.час | 0.2 | 0.02
| 1. 021102 | Краны на автомобильном ходу при работе на монтаже технологического оборудования 10 т | маш.-ч | 0.2 | 0.02 | 1039.66 | 20.79 |  | 20.79 | 5.01
| 2. 400001 | Автомобили бортовые, грузоподъемность до 5 т | маш.-ч | 0.2 | 0.02 | 818.68 | 16.37 |  | 16.37
| 3. 405-0219 | Гипсовые вяжущие, марка Г3 | т | 0.00315 | 0.0003 | 8600 | 2.58 |  |  |  | 2.58
| 4. 507-0701 | Трубка полихлорвиниловая | кг | 2.8 | 0.252 | 142.3 | 35.86 |  |  |  | 35.86
73 | Световые технологии | Светильник светодиодный 26 Вт Granda NBT18 4000K | шт |  | 7 | 6862 | 48034 |  |  |  | 48034
74 | Световые технологии | Светильник светодиодный 26 Вт Granda NBT18 4000K с БАП | шт |  | 2 | 7464 | 14928 |  |  |  | 14928
75 | ГЭСНм08-03-591-01 Приказ Минстроя РФ от 30.01.14 №31/пр | Выключатель: одноклавишный неутопленного типа при открытой проводке | 100 шт. |  | 0,04 4 / 100 | 6282.61 | 251 | 243 | 3 |  | 5 | 1.26
|  | Затраты труда рабочих (ср 4,2) | чел.час | 31.6 | 1.26 | 192.16 | 242.12 | 242.12
|  | Затраты труда машинистов | чел.час | 0.03
| 1. 330206 | Дрели электрические | маш.-ч | 4.1 | 0.16 | 4.7 | 0.75 |  | 0.75
| 2. 101-2499 | Лента изоляционная прорезиненная односторонняя ширина 20 мм, толщина 0,25-0,35 мм | кг | 0.11 | 0.0044 | 160 | 0.7 |  |  |  | 0.7
| 3. 101-3914 | Дюбели распорные полипропиленовые | 100 шт. | 1.02 | 0.0408 | 100 | 4.08 |  |  |  | 4.08
76 | Legrand | Выключатель открытой установки одноклавишный Plexo 69711 Legrand | шт |  | 4 | 450 | 1800 |  |  |  | 1800
77 | ГЭСНм08-03-591-08 Приказ Минстроя РФ от 30.01.14 №31/пр | Розетка штепсельная неутопленного типа при открытой проводке | 100 шт. |  | 0,08 8 / 100 | 6851.4 | 548 | 531 | 5 | 1 | 12 | 2.76
|  | Затраты труда рабочих (ср 4,2) | чел.час | 34.56 | 2.76 | 192.16 | 530.36 | 530.36
|  | Затраты труда машинистов | чел.час | 0.03
| 1. 330206 | Дрели электрические | маш.-ч | 4.1 | 0.33 | 4.7 | 1.55 |  | 1.55
| 2. 101-2499 | Лента изоляционная прорезиненная односторонняя ширина 20 мм, толщина 0,25-0,35 мм | кг | 0.11 | 0.0088 | 160 | 1.41 |  |  |  | 1.41
| 3. 101-3914 | Дюбели распорные полипропиленовые | 100 шт. | 1.02 | 0.0816 | 100 | 8.16 |  |  |  | 8.16
78 | Legrand | Розетка открытой установки одноместная Plexo 69733 Legrand | шт |  | 8 | 590 | 4720 |  |  |  | 4720
79 | ГЭСНм10-08-019-01 Приказ Минстроя РФ от 30.01.14 №31/пр | Коробка распределительная | 1 шт. |  | 15 | 96.27 | 1444 | 1419 |  |  | 25 | 7.5
|  | Затраты труда рабочих (ср 4,1) | чел.час | 0.5 | 7.5 | 189.24 | 1419.3 | 1419.3
| 1. 101-0812 | Проволока стальная низкоуглеродистая разного назначения оцинкованная диаметром 1,6 мм | т | 1e-05 | 0.0002 | 42246 | 8.45 |  |  |  | 8.45
| 2. 101-1481 | Шурупы с полукруглой головкой 4x40 мм | т | 1e-05 | 0.0002 | 79746 | 15.95 |  |  |  | 15.95
| 3. 405-0219 | Гипсовые вяжущие, марка Г3 | т | 5e-05 | 0.0008 | 8600 | 6.88 |  |  |  | 6.88
80 | 3-14/13003 | Коробка распределительная TYCO 67020Б | шт |  | 15 | 37 | 555 |  |  |  | 555
Итого по разделу 4 Электроустановочные изделия | [6 empty] | 96862 |  |  |  |  | 26.06 | 0.07
Раздел 5. Заземление
81 | ГЭСН01-02-057-02 Приказ Минстроя РФ от 30.01.14 №31/пр | Разработка грунта вручную в траншеях глубиной до 2 м без креплений с откосами, группа грунтов: 2 (Прил.1.12 п.3.189Разработка грунта в местах, находящихся на расстоянии до 1 м от кабелей, проложенных в трубопроводах или коробах, а также от водопроводных и канализационных труб ОЗП=1,15; ТЗ=1,15) | 100 м3 грунта |  | 0,1575 (0,7*0,5*45) / 100 | 26775.75 | 4217 | 4217 |  |  |  | 27.89
|  | Затраты труда рабочих (ср 2) | чел.час | 177.1 | 27.89 | 151.19 | 4216.69 | 4216.69
82 | ГЭСН01-02-061-01 Приказ Минстроя РФ от 30.01.14 №31/пр | Засыпка вручную траншей, пазух котлованов и ям, группа грунтов: 1 | 100 м3 грунта |  | 0,1575 (0,7*0,5*45) / 100 | 12862.59 | 2026 | 2026 |  |  |  | 13.94
|  | Затраты труда рабочих (ср 1,5) | чел.час | 88.5 | 13.94 | 145.34 | 2026.04 | 2026.04
83 | ГЭСНм08-02-472-02 прим Приказ Минстроя РФ от 30.01.14 №31/пр | Заземлитель горизонтальный из стали полосовой сечением 200 мм2 | 100 м |  | 0,45 45 / 100 | 3720.81 | 1674 | 1362 | 226 | 25 | 86 | 7.47 | 0.1
|  | Затраты труда рабочих (ср 3,8) | чел.час | 16.6 | 7.47 | 182.27 | 1361.56 | 1361.56
|  | Затраты труда машинистов | чел.час | 0.22 | 0.1
| 1. 021102 | Краны на автомобильном ходу при работе на монтаже технологического оборудования 10 т | маш.-ч | 0.22 | 0.1 | 1039.66 | 103.97 |  | 103.97 | 25.04
| 2. 040502 | Установки для сварки ручной дуговой (постоянного тока) | маш.-ч | 3.13 | 1.41 | 29.56 | 41.68 |  | 41.68
| 3. 400001 | Автомобили бортовые, грузоподъемность до 5 т | маш.-ч | 0.22 | 0.1 | 818.68 | 81.87 |  | 81.87
| 4. 101-1924 | Электроды диаметром 4 мм Э42А | кг | 0.9 | 0.405 | 50.86 | 20.6 |  |  |  | 20.6
| 5. 113-1786 | Лак битумный БТ-123 | т | 0.0037 | 0.0017 | 40000 | 68 |  |  |  | 68
84 | Темерсо | Сталь полоса 40*5 | кг |  | 57,15 1,27*45 | 33.05 | 1889 |  |  |  | 1889
85 | ГЭСНм08-02-471-04 Приказ Минстроя РФ от 30.01.14 №31/пр | Заземлитель вертикальный из круглой стали диаметром: 16 мм | 10 шт. |  | 0,6 6 / 10 | 1965.94 | 1180 | 907 | 201 | 21 | 72 | 4.97 | 0.08
|  | Затраты труда рабочих (ср 3,8) | чел.час | 8.29 | 4.97 | 182.27 | 905.88 | 905.88
|  | Затраты труда машинистов | чел.час | 0.14 | 0.08
| 1. 021102 | Краны на автомобильном ходу при работе на монтаже технологического оборудования 10 т | маш.-ч | 0.14 | 0.08 | 1039.66 | 83.17 |  | 83.17 | 20.03
| 2. 040502 | Установки для сварки ручной дуговой (постоянного тока) | маш.-ч | 2.54 | 1.52 | 29.56 | 44.93 |  | 44.93
| 3. 400001 | Автомобили бортовые, грузоподъемность до 5 т | маш.-ч | 0.14 | 0.08 | 818.68 | 65.49 |  | 65.49
| 4. 101-1924 | Электроды диаметром 4 мм Э42А | кг | 0.78 | 0.468 | 50.86 | 23.8 |  |  |  | 23.8
| 5. 113-1786 | Лак битумный БТ-123 | т | 0.002 | 0.0012 | 40000 | 48 |  |  |  | 48
86 | Темерсо | Сталь круг д=16 | кг |  | 47,4 1,58*6*5 | 29.24 | 1386 |  |  |  | 1386
87 | ГЭСНм08-02-472-07 Приказ Минстроя РФ от 30.01.14 №31/пр | Проводник заземляющий открыто по строительным основаниям: из полосовой стали сечением 160 мм2 | 100 м |  | 0,8 80 / 100 | 4639.34 | 3711 | 3106 | 451 | 50 | 154 | 17.04 | 0.2
|  | Затраты труда рабочих (ср 3,8) | чел.час | 21.3 | 17.04 | 182.27 | 3105.88 | 3105.88
|  | Затраты труда машинистов | чел.час | 0.25 | 0.2
| 1. 021102 | Краны на автомобильном ходу при работе на монтаже технологического оборудования 10 т | маш.-ч | 0.25 | 0.2 | 1039.66 | 207.93 |  | 207.93 | 50.08
| 2. 040502 | Установки для сварки ручной дуговой (постоянного тока) | маш.-ч | 3.36 | 2.69 | 29.56 | 79.52 |  | 79.52
| 3. 400001 | Автомобили бортовые, грузоподъемность до 5 т | маш.-ч | 0.25 | 0.2 | 818.68 | 163.74 |  | 163.74
| 4. 101-1924 | Электроды диаметром 4 мм Э42А | кг | 1.3 | 1.04 | 50.86 | 52.89 |  |  |  | 52.89
| 5. 101-2143 | Краска | кг | 2.3 | 1.84 | 55.2 | 101.57 |  |  |  | 101.57
88 | Темерсо | Сталь полоса 40*4 | кг |  | 100,8 1,26*80 | 33.05 | 3331 |  |  |  | 3331
89 | ГЭСНм08-02-472-10 Приказ Минстроя РФ от 30.01.14 №31/пр | Проводник заземляющий из медного изолированного провода сечением 25 мм2 открыто по строительным основаниям | 100 м |  | 0,25 25 / 100 | 6232.71 | 1558 | 1465 | 29 | 2 | 64 | 8.04 | 0.01
|  | Затраты труда рабочих (ср 3,8) | чел.час | 32.16 | 8.04 | 182.27 | 1465.45 | 1465.45
|  | Затраты труда машинистов | чел.час | 0.03 | 0.01
| 1. 021102 | Краны на автомобильном ходу при работе на монтаже технологического оборудования 10 т | маш.-ч | 0.03 | 0.01 | 1039.66 | 10.4 |  | 10.4 | 2.5
| 2. 330206 | Дрели электрические | маш.-ч | 12.8 | 3.2 | 4.7 | 15.04 |  | 15.04
| 3. 400001 | Автомобили бортовые, грузоподъемность до 5 т | маш.-ч | 0.03 | 0.01 | 818.68 | 8.19 |  | 8.19
| 4. 101-3914 | Дюбели распорные полипропиленовые | 100 шт. | 2.04 | 0.51 | 100 | 51 |  |  |  | 51
| 5. 101-4621 | Шуруп самонарезающий (LN) 3,5/11 мм | шт. | 204 | 51 | 0.25 | 12.75 |  |  |  | 12.75
90 | 4-14/9049 | Провод ПВ3 1*25 | м |  | 25,5 25*1,02 | 103.39 | 2636 |  |  |  | 2636
91 | ГЭСН46-03-009-06 Приказ Минстроя РФ от 30.01.14 №31/пр | Пробивка в кирпичных стенах отверстий круглых диаметром: до 50 мм при толщине стен до 25 см | 100 шт. |  | 0,04 4 / 100 | 17875.54 | 715 | 362 | 353 | 109 |  | 2.03 | 0.58
|  | Затраты труда рабочих (ср 3,6) | чел.час | 50.83 | 2.03 | 177.95 | 361.24 | 361.24
|  | Затраты труда машинистов | чел.час | 14.62 | 0.58
| 1. 050101 | Компрессоры передвижные с двигателем внутреннего сгорания давлением до 686 кПа (7 ат), производительность до 5 м3/мин | маш.-ч | 14.62 | 0.58 | 504.25 | 292.47 |  | 292.47 | 108.14
| 2. 331450 | Перфораторы пневматические при работе от передвижных компрессоров | маш.-ч | 29.24 | 1.17 | 49.87 | 58.35 |  | 58.35
92 | ГЭСН46-03-009-08 Приказ Минстроя РФ от 30.01.14 №31/пр | Пробивка в кирпичных стенах отверстий круглых диаметром: до 50 мм при толщине стен до 51 см | 100 шт. |  | 0,02 2 / 100 | 34449.68 | 689 | 346 | 343 | 106 |  | 1.94 | 0.57
|  | Затраты труда рабочих (ср 3,6) | чел.час | 97.13 | 1.94 | 177.95 | 345.22 | 345.22
|  | Затраты труда машинистов | чел.час | 28.42 | 0.57
| 1. 050101 | Компрессоры передвижные с двигателем внутреннего сгорания давлением до 686 кПа (7 ат), производительность до 5 м3/мин | маш.-ч | 28.42 | 0.57 | 504.25 | 287.42 |  | 287.42 | 106.28
| 2. 331450 | Перфораторы пневматические при работе от передвижных компрессоров | маш.-ч | 56.84 | 1.14 | 49.87 | 56.85 |  | 56.85
93 | ГЭСН46-03-017-03 Приказ Минстроя РФ от 30.01.14 №31/пр | Заделка отверстий, гнезд и борозд: в стенах и перегородках площадью до 0,1 м2 | 1 м3 заделки |  | 0.1 | 14574.06 | 1457 | 1185 | 35 |  | 237 | 7.56
|  | Затраты труда рабочих (ср 2,4) | чел.час | 75.58 | 7.56 | 156.77 | 1185.18 | 1185.18
| 1. 030401 | Лебедки электрические тяговым усилием до 5,79 кН (0,59 т) | маш.-ч | 0.23 | 0.02 | 7.59 | 0.15 |  | 0.15
| 2. 400001 | Автомобили бортовые, грузоподъемность до 5 т | маш.-ч | 0.43 | 0.04 | 818.68 | 32.75 |  | 32.75
| 3. 101-0797 | Проволока горячекатаная в мотках, диаметром 6,3-6,5 мм | т | 0.0095 | 0.001 | 25000 | 25 |  |  |  | 25
| 4. 101-0816 | Проволока светлая диаметром 1,1 мм | т | 0.0005 | 0.0001 | 30000 | 3 |  |  |  | 3
| 5. 101-1805 | Гвозди строительные | т | 0.0059 | 0.0006 | 49000 | 29.4 |  |  |  | 29.4
| 6. 102-0025 | Бруски обрезные хвойных пород длиной 4-6,5 м, шириной 75-150 мм, толщиной 40-75 мм, III сорта | м3 | 0.21 | 0.021 | 4600 | 96.6 |  |  |  | 96.6
| 7. 102-0057 | Доски обрезные хвойных пород длиной 4-6,5 м, шириной 75-150 мм, толщиной 32-40 мм, III сорта | м3 | 0.18 | 0.018 | 4800 | 86.4 |  |  |  | 86.4
94 | ДКС | Пена огнестойкая DF1201 | шт |  | 3 | 1900 | 5700 |  |  |  | 5700
Итого по разделу 5 Заземление | [6 empty] | 58100 |  |  |  |  | 106.75 | 1.62
ИТОГИ ПО СМЕТЕ:
Итого прямые затраты по смете в текущих ценах | [6 empty] | 2585778 | 180367 | 89071 | 16081 | 767611 | 977.23 | 71.03
Итого прямые затраты по смете с учетом коэффициентов к итогам | [6 empty] | 2758642 | 215635 | 106563 | 19216 | 822111 | 1168.22 | 84.8
В том числе, справочно:
МДС35 пр.1 т.2 п.5._Производство монтажных работ вблизи объектов, находящихся под высоким напряжением, в том числе в охранной зоне действующей воздушной линии электропередачи ОЗП=1,2; ЭМ=1,2; ЗПМ=1,2; ТЗ=1,2; ТЗМ=1,2 (Поз. 45-46, 81-82, 70, 1-11, 18, 21, 23, 29, 36, 39, 41, 43, 48-51, 53-54, 59, 62, 64, 66, 68, 72, 75, 77, 83, 85, 87, 89, 79) | [6 empty] | 52760 | 35268 | 17492 | 3135 |  | 190.988 | 13.772
Заготовительно-складские МАТ=2% (Поз. 33-34, 91-93, 35, 94, 1-11, 18, 21, 23, 29, 36, 39, 41, 43, 48-51, 53-54, 59, 62, 64, 66, 68, 72, 75, 77, 83, 85, 87, 89, 12, 19-20, 22, 24-28, 30-32, 37-38, 40, 42, 44, 47, 52, 55-58, 60-61, 63, 65, 67, 69, 71, 73-74, 76, 78, 80, 84, 86, 88, 90, 79) | [6 empty] | 15353 |  |  |  | 15352
Транспортные МАТ=5% (Поз. 33-34, 91-93, 35, 94, 1-11, 18, 21, 23, 29, 36, 39, 41, 43, 48-51, 53-54, 59, 62, 64, 66, 68, 72, 75, 77, 83, 85, 87, 89, 12, 19-20, 22, 24-28, 30-32, 37-38, 40, 42, 44, 47, 52, 55-58, 60-61, 63, 65, 67, 69, 71, 73-74, 76, 78, 80, 84, 86, 88, 90, 79) | [6 empty] | 39147 |  |  |  | 39148
МДС35 п.4.60._Транспортные расходы ПЗ=1,03 (Поз. 13-15) | [6 empty] | 46462
МДС35 п.4.64._Заготовительно-складские расходы ПЗ=1,012 (Поз. 13-15) | [6 empty] | 19142
Накладные расходы | [6 empty] | 189368
В том числе, справочно:
68% = 80%*0.85 ФОТ (от 10072) (Поз. 45-46, 81-82, 79) | [6 empty] | 6849
81% = 95%*0.85 ФОТ (от 219535) (Поз. 1-11, 18, 21, 23, 29, 36, 39, 41, 43, 48-51, 53-54, 59, 62, 64, 66, 68, 72, 75, 77, 83, 85, 87, 89) | [6 empty] | 177823
94% = 110%*0.85 ФОТ (от 4054) (Поз. 33-34, 91-93) | [6 empty] | 3811
109% = 128%*0.85 ФОТ (от 812) (Поз. 70) | [6 empty] | 885
Сметная прибыль | [6 empty] | 120794
В том числе, справочно:
36% = 45%*0.8 ФОТ (от 8369) (Поз. 45-46, 81-82) | [6 empty] | 3013
48% = 60%*0.8 ФОТ (от 1703) (Поз. 79) | [6 empty] | 817
52% = 65%*0.8 ФОТ (от 219535) (Поз. 1-11, 18, 21, 23, 29, 36, 39, 41, 43, 48-51, 53-54, 59, 62, 64, 66, 68, 72, 75, 77, 83, 85, 87, 89) | [6 empty] | 114158
56% = 70%*0.8 ФОТ (от 4054) (Поз. 33-34, 91-93) | [6 empty] | 2270
66% = 83%*0.8 ФОТ (от 812) (Поз. 70) | [6 empty] | 536
ВСЕГО по смете
Итого Строительные работы | [6 empty] | 43820 |  |  |  |  | 83.01 | 2.22
Итого Монтажные работы | [6 empty] | 1410651 |  |  |  |  | 1085.21 | 82.58
Итого Оборудование | [6 empty] | 1614333
Итого | [6 empty] | 3068804 |  |  |  |  | 1168.22 | 84.8
В том числе:
Материалы | [6 empty] | 822111
Машины и механизмы | [6 empty] | 106563
ФОТ | [6 empty] | 234851
Оборудование | [6 empty] | 1614333
Накладные расходы | [6 empty] | 189368
Сметная прибыль | [6 empty] | 120794
ВСЕГО по смете | [6 empty] | 3068804 |  |  |  |  | 1168.22 | 84.8
Составил: ___________________________Ивахно И.М.
(должность, подпись, расшифровка)
Проверил: ___________________________
(должность, подпись, расшифровка)