## Ресурсная смета 14 граф
СОГЛАСОВАНО: | [9 empty] | УТВЕРЖДАЮ:
Директор ООО "РадианПроект"
______________ Бакшаев И.О. | [9 empty] | _______________
" _____ " ________________ 2015 г. | [9 empty] | "______ " _______________2015 г.
Реконструкция РТП-1494 2*1000-6/0,4 кВ (мкр Юбилейный в г.Иркутске)
(наименование стройки)
ЛОКАЛЬНЫЙ РЕСУРСНЫЙ СМЕТНЫЙ РАСЧЕТ № 02-03
(локальная смета)
|  | на | Монтаж системы временного электроснабжения
(наименование работ и затрат, наименование объекта)
Основание: проект 0046/15-РТП-1494-РД-ППР
|  | Сметная стоимость _______________________________________________________________________________________________ |  |  | ___________________________929939,12 |  | руб.
|  | строительных работ _______________________________________________________________________________________________ |  |  | _______________________________________________________________________________________________24468 |  | руб.
|  | монтажных работ _______________________________________________________________________________________________ |  |  | _______________________________________________________________________________________________718837 |  | руб.
|  | прочих _______________________________________________________________________________________________ |  |  | _______________________________________________________________________________________________44779 |  | руб.
|  | Средства на оплату труда _______________________________________________________________________________________________ |  |  | ___________________________152209 |  | руб.
|  | Сметная трудоемкость _______________________________________________________________________________________________ |  |  | _______________________________________________________________________________________________688,57 |  | чел.час
Составлен(а) в текущих (прогнозных) ценах по состоянию на 1 кв 2015г.
№ пп | Обоснование | Наименование | Ед. изм. | Кол. |  | Сметная стоимость в текущих (прогнозных) ценах, руб. | [5 empty] | Т/з осн. раб. | Т/з мех.
|  |  |  | на ед. | всего | на ед. | общая | В том числе
[8 empty] | Осн.З/п | Эк.Маш. | З/пМех | Мат
1 | 2 | 3 | 4 | 5 | 6 | 7 | 8 | 9 | 10 | 11 | 12 | 13 | 14
Раздел 1. КЛ-0,4 кВ
КЛ-0,4 кВ до КТП-1
1 | ГЭСН01-02-057-02 Приказ Минстроя РФ от 30.01.14 №31/пр | Разработка грунта вручную в траншеях глубиной до 2 м без креплений с откосами, группа грунтов: 2 | 100 м3 грунта |  | 0,0864 0,36*24/100 | 23283.26 | 2012 | 2012 |  |  |  | 13.31
|  | Затраты труда рабочих (ср 2) | чел.час | 154 | 13.31 | 151.19 | 2012.34 | 2012.34
2 | ГЭСН01-02-061-01 Приказ Минстроя РФ от 30.01.14 №31/пр | Засыпка вручную траншей, пазух котлованов и ям, группа грунтов: 1 | 100 м3 грунта |  | 0,0576 0,24*24/100 | 12862.59 | 741 | 741 |  |  |  | 5.1
|  | Затраты труда рабочих (ср 1,5) | чел.час | 88.5 | 5.1 | 145.34 | 741.23 | 741.23
3 | ИЗНМ | Песок природный | м3 |  | 2,88 0,12*24 | 496 | 1428 |  |  |  | 1428
4 | ГЭСНм08-02-141-03 Приказ Минстроя РФ от 30.01.14 №31/пр | Кабель до 35 кВ в готовых траншеях без покрытий, масса 1 м: до 3 кг | 100 м кабеля |  | 0,72 (24*3) / 100 | 3928.72 | 2829 | 1525 | 1289 | 169 | 15 | 8.18 | 0.68
|  | Затраты труда рабочих (ср 4) | чел.час | 11.36 | 8.18 | 186.45 | 1525.16 | 1525.16
| 1. 021102 | Краны на автомобильном ходу при работе на монтаже технологического оборудования 10 т | маш.-ч | 0.94 | 0.68 | 1039.66 | 706.97 |  | 706.97 | 170.28
| 2. 030203 | Домкраты гидравлические грузоподъемностью 63-100 т | маш.-ч | 2.58 | 1.86 | 4.47 | 8.31 |  | 8.31
| 3. 030402 | Лебедки электрические тяговым усилием до 12,26 кН (1,25 т) | маш.-ч | 2.58 | 1.86 | 12.55 | 23.34 |  | 23.34
| 4. 400001 | Автомобили бортовые, грузоподъемность до 5 т | маш.-ч | 0.94 | 0.68 | 818.68 | 556.7 |  | 556.7
| 5. 101-2143 | Краска | кг | 0.25 | 0.18 | 55.2 | 9.94 |  |  |  | 9.94
| 6. 101-2478 | Лента К226 | 100 м | 0.0096 | 0.0069 | 385 | 2.66 |  |  |  | 2.66
5 | 4-14/7720 | Кабель АВБбШв 4*70 | м |  | 24,48 24*1,02 | 172.88 | 4232 |  |  |  | 4232
6 | 4-14/7721 | Кабель АВБбШв 4*95 | м |  | 24,48 24*1,02 | 280.47 | 6866 |  |  |  | 6866
7 | 4-14/7722 | Кабель АВБбШв 4*120 | м |  | 24,48 24*1,02 | 303.17 | 7422 |  |  |  | 7422
8 | ГЭСНм08-02-141-04 Приказ Минстроя РФ от 30.01.14 №31/пр | Кабель до 35 кВ в готовых траншеях без покрытий, масса 1 м: до 6 кг | 100 м кабеля |  | 0,72 72 / 100 | 5884.99 | 4237 | 2341 | 1882 | 238 | 14 | 12.56 | 0.95
|  | Затраты труда рабочих (ср 4) | чел.час | 17.44 | 12.56 | 186.45 | 2341.81 | 2341.81
| 1. 021102 | Краны на автомобильном ходу при работе на монтаже технологического оборудования 10 т | маш.-ч | 1.32 | 0.95 | 1039.66 | 987.68 |  | 987.68 | 237.89
| 2. 030203 | Домкраты гидравлические грузоподъемностью 63-100 т | маш.-ч | 3.97 | 2.86 | 4.47 | 12.78 |  | 12.78
| 3. 030404 | Лебедки электрические тяговым усилием до 31,39 кН (3,2 т) | маш.-ч | 3.97 | 2.86 | 35.93 | 102.76 |  | 102.76
| 4. 400001 | Автомобили бортовые, грузоподъемность до 5 т | маш.-ч | 1.32 | 0.95 | 818.68 | 777.75 |  | 777.75
| 5. 101-2143 | Краска | кг | 0.25 | 0.18 | 55.2 | 9.94 |  |  |  | 9.94
| 6. 101-2478 | Лента К226 | 100 м | 0.0096 | 0.0069 | 385 | 2.66 |  |  |  | 2.66
9 | 4-14/7723 | Кабель АВБбШв 4*150 | м |  | 73,44 72*1,02 | 368.32 | 27049 |  |  |  | 27049
10 | ГЭСНм08-02-143-01 Приказ Минстроя РФ от 30.01.14 №31/пр | Покрытие кабеля, проложенного в траншее: кирпичом одного кабеля | 100 м кабеля |  | 0,24 24 / 100 | 4186.33 | 1005 | 233 | 772 | 104 |  | 1.25 | 0.42
|  | Затраты труда рабочих (ср 4) | чел.час | 5.21 | 1.25 | 186.45 | 233.06 | 233.06
| 1. 021102 | Краны на автомобильном ходу при работе на монтаже технологического оборудования 10 т | маш.-ч | 1.73 | 0.42 | 1039.66 | 436.66 |  | 436.66 | 105.17
| 2. 400001 | Автомобили бортовые, грузоподъемность до 5 т | маш.-ч | 1.73 | 0.42 | 818.68 | 343.85 |  | 343.85
11 | ГЭСНм08-02-143-02 Приказ Минстроя РФ от 30.01.14 №31/пр | Покрытие кабеля, проложенного в траншее: кирпичом каждого последующего | 100 м кабеля |  | 1,2 (24*5) / 100 | 2198.23 | 2638 | 609 | 2029 | 273 |  | 3.26 | 1.09
|  | Затраты труда рабочих (ср 4) | чел.час | 2.72 | 3.26 | 186.45 | 607.83 | 607.83
| 1. 021102 | Краны на автомобильном ходу при работе на монтаже технологического оборудования 10 т | маш.-ч | 0.91 | 1.09 | 1039.66 | 1133.23 |  | 1133.23 | 272.95
| 2. 400001 | Автомобили бортовые, грузоподъемность до 5 т | маш.-ч | 0.91 | 1.09 | 818.68 | 892.36 |  | 892.36
12 | ИКЗ | Кирпмч полнотелый | шт |  | 296 окр(12,34*24;0) | 10.55 | 3123 |  |  |  | 3123
КЛ-0,4 кВ до КТП-2
13 | ГЭСН01-02-057-02 Приказ Минстроя РФ от 30.01.14 №31/пр | Разработка грунта вручную в траншеях глубиной до 2 м без креплений с откосами, группа грунтов: 2 | 100 м3 грунта |  | 0,06696 0,36*18,6/100 | 23283.26 | 1559 | 1559 |  |  |  | 10.31
|  | Затраты труда рабочих (ср 2) | чел.час | 154 | 10.31 | 151.19 | 1558.77 | 1558.77
14 | ГЭСН01-02-061-01 Приказ Минстроя РФ от 30.01.14 №31/пр | Засыпка вручную траншей, пазух котлованов и ям, группа грунтов: 1 | 100 м3 грунта |  | 0,04464 0,24*18,6/100 | 12862.59 | 574 | 574 |  |  |  | 3.95
|  | Затраты труда рабочих (ср 1,5) | чел.час | 88.5 | 3.95 | 145.34 | 574.09 | 574.09
15 | ИЗНМ | Песок природный | м3 |  | 2,232 0,12*18,6 | 496 | 1107 |  |  |  | 1107
16 | ГЭСНм08-02-141-03 Приказ Минстроя РФ от 30.01.14 №31/пр | Кабель до 35 кВ в готовых траншеях без покрытий, масса 1 м: до 3 кг | 100 м кабеля |  | 1,118 (18,6+56+18,6+18,6) / 100 | 3928.72 | 4392 | 2368 | 2002 | 263 | 22 | 12.7 | 1.05
|  | Затраты труда рабочих (ср 4) | чел.час | 11.36 | 12.7 | 186.45 | 2367.92 | 2367.92
| 1. 021102 | Краны на автомобильном ходу при работе на монтаже технологического оборудования 10 т | маш.-ч | 0.94 | 1.05 | 1039.66 | 1091.64 |  | 1091.64 | 262.93
| 2. 030203 | Домкраты гидравлические грузоподъемностью 63-100 т | маш.-ч | 2.58 | 2.88 | 4.47 | 12.87 |  | 12.87
| 3. 030402 | Лебедки электрические тяговым усилием до 12,26 кН (1,25 т) | маш.-ч | 2.58 | 2.88 | 12.55 | 36.14 |  | 36.14
| 4. 400001 | Автомобили бортовые, грузоподъемность до 5 т | маш.-ч | 0.94 | 1.05 | 818.68 | 859.61 |  | 859.61
| 5. 101-2143 | Краска | кг | 0.25 | 0.2795 | 55.2 | 15.43 |  |  |  | 15.43
| 6. 101-2478 | Лента К226 | 100 м | 0.0096 | 0.0107 | 385 | 4.12 |  |  |  | 4.12
| 7. 113-1786 | Лак битумный БТ-123 | т | 6e-05 | 0.0001 | 40000 | 4 |  |  |  | 4
17 | 4-14/7720 | Кабель АВБбШв 4*70 | м |  | 18,972 18,6*1,02 | 172.88 | 3280 |  |  |  | 3280
18 | 4-14/7721 | Кабель АВБбШв 4*95 | м |  | 57,12 56*1,02 | 280.47 | 16020 |  |  |  | 16020
19 | 4-14/7722 | Кабель АВБбШв 4*120 | м |  | 18,972 18,6*1,02 | 303.17 | 5752 |  |  |  | 5752
20 | 4-14/8313 | Кабель ВВГ 4*16 | м |  | 18,972 18,6*1,02 | 178.55 | 3387 |  |  |  | 3387
21 | ГЭСНм08-02-143-01 Приказ Минстроя РФ от 30.01.14 №31/пр | Покрытие кабеля, проложенного в траншее: кирпичом одного кабеля | 100 м кабеля |  | 0,186 18,6 / 100 | 4186.33 | 779 | 181 | 598 | 81 |  | 0.97 | 0.32
|  | Затраты труда рабочих (ср 4) | чел.час | 5.21 | 0.97 | 186.45 | 180.86 | 180.86
| 1. 021102 | Краны на автомобильном ходу при работе на монтаже технологического оборудования 10 т | маш.-ч | 1.73 | 0.32 | 1039.66 | 332.69 |  | 332.69 | 80.13
| 2. 400001 | Автомобили бортовые, грузоподъемность до 5 т | маш.-ч | 1.73 | 0.32 | 818.68 | 261.98 |  | 261.98
22 | ГЭСНм08-02-143-02 Приказ Минстроя РФ от 30.01.14 №31/пр | Покрытие кабеля, проложенного в траншее: кирпичом каждого последующего | 100 м кабеля |  | 0,93 (18,6*5) / 100 | 2198.23 | 2044 | 472 | 1572 | 212 |  | 2.53 | 0.85
|  | Затраты труда рабочих (ср 4) | чел.час | 2.72 | 2.53 | 186.45 | 471.72 | 471.72
| 1. 021102 | Краны на автомобильном ходу при работе на монтаже технологического оборудования 10 т | маш.-ч | 0.91 | 0.85 | 1039.66 | 883.71 |  | 883.71 | 212.85
| 2. 400001 | Автомобили бортовые, грузоподъемность до 5 т | маш.-ч | 0.91 | 0.85 | 818.68 | 695.88 |  | 695.88
23 | ИКЗ | Кирпмч полнотелый | шт |  | 230 окр(12,34*18,6;0) | 10.55 | 2427 |  |  |  | 2427
Муфты
24 | ГЭСНм08-02-160-02 Приказ Минстроя РФ от 30.01.14 №31/пр | Заделка концевая для 3-4-жильного кабеля напряжением: до 1 кВ, сечение одной жилы до 240 мм2 | 1 шт. |  | 11 | 617.17 | 6789 | 6358 |  |  | 431 | 34.1
|  | Затраты труда рабочих (ср 4) | чел.час | 3.1 | 34.1 | 186.45 | 6357.95 | 6357.95
| 1. 101-0069 | Бензин авиационный Б-70 | т | 0.0008 | 0.0088 | 40500 | 356.4 |  |  |  | 356.4
| 2. 101-2278 | Пропан-бутан, смесь техническая | кг | 0.15 | 1.65 | 39 | 64.35 |  |  |  | 64.35
| 3. 101-2478 | Лента К226 | 100 м | 0.0024 | 0.0264 | 385 | 10.16 |  |  |  | 10.16
25 | Райхем | Муфта концевая для четырехжильного кабеля 50-150мм2 ЕРКТ-0047- L12 СЕ01 | шт |  | 11 | 1057.12 | 11628 |  |  |  | 11628
26 | ГЭСНм08-02-165-07 Приказ Минстроя РФ от 30.01.14 №31/пр | Муфта концевая для 3-жильного кабеля напряжением: до 10 кВ, сечение одной жилы до 120 мм2 | 1 шт. |  | 7 | 5693.56 | 39855 | 7948 | 31787 | 7418 | 120 | 42.63 | 34.51
|  | Затраты труда рабочих (ср 4) | чел.час | 6.09 | 42.63 | 186.45 | 7948.36 | 7948.36
| 1. 021102 | Краны на автомобильном ходу при работе на монтаже технологического оборудования 10 т | маш.-ч | 0.01 | 0.07 | 1039.66 | 72.78 |  | 72.78 | 17.53
| 2. 031050 | Вышка телескопическая 25 м | маш.-ч | 4.92 | 34.44 | 919.18 | 31656.56 |  | 31656.56 | 7400.47
| 3. 400001 | Автомобили бортовые, грузоподъемность до 5 т | маш.-ч | 0.01 | 0.07 | 818.68 | 57.31 |  | 57.31
| 4. 101-0069 | Бензин авиационный Б-70 | т | 0.0004 | 0.0028 | 40500 | 113.4 |  |  |  | 113.4
| 5. 101-2478 | Лента К226 | 100 м | 0.0024 | 0.0168 | 385 | 6.47 |  |  |  | 6.47
27 | Райхем | Муфта концевая для трехжильного кабеля 10 кВ 70-120мм2 POLT-12Д/2X1-H1-L12B | шт |  | 7 | 11570 | 80990 |  |  |  | 80990
28 | ГЭСНм08-02-167-05 Приказ Минстроя РФ от 30.01.14 №31/пр | Муфта соединительная для 3-4-жильного кабеля напряжением: до 1кВ, сечение одной жилы до 240 мм2 | 1 шт. |  | 4 | 1976.07 | 7904 | 7697 | 74 | 10 | 133 | 41.28 | 0.04
|  | Затраты труда рабочих (ср 4) | чел.час | 10.32 | 41.28 | 186.45 | 7696.66 | 7696.66
| 1. 021102 | Краны на автомобильном ходу при работе на монтаже технологического оборудования 10 т | маш.-ч | 0.01 | 0.04 | 1039.66 | 41.59 |  | 41.59 | 10.02
| 2. 400001 | Автомобили бортовые, грузоподъемность до 5 т | маш.-ч | 0.01 | 0.04 | 818.68 | 32.75 |  | 32.75
| 3. 101-0069 | Бензин авиационный Б-70 | т | 0.0008 | 0.0032 | 40500 | 129.6 |  |  |  | 129.6
| 4. 101-2478 | Лента К226 | 100 м | 0.0024 | 0.0096 | 385 | 3.7 |  |  |  | 3.7
29 | Райхем | Муфта соединительная для четырехжильного кабеля 150-240мм2 POLJ-01/4X | шт |  | 4 | 11187 | 44748 |  |  |  | 44748
Итого по разделу 1 КЛ-0,4 кВ | [6 empty] | 395319 |  |  |  |  | 230.55 | 47.89
Раздел 2. КЛ-6 кВ
30 | ГЭСН01-02-057-02 Приказ Минстроя РФ от 30.01.14 №31/пр | Разработка грунта вручную в траншеях глубиной до 2 м без креплений с откосами, группа грунтов: 2 | 100 м3 грунта |  | 0,0297 0,27*11/100 | 23283.26 | 692 | 692 |  |  |  | 4.57
|  | Затраты труда рабочих (ср 2) | чел.час | 154 | 4.57 | 151.19 | 690.94 | 690.94
31 | ГЭСН01-02-061-01 Приказ Минстроя РФ от 30.01.14 №31/пр | Засыпка вручную траншей, пазух котлованов и ям, группа грунтов: 1 | 100 м3 грунта |  | 0,0198 0,18*11/100 | 12862.59 | 255 | 255 |  |  |  | 1.75
|  | Затраты труда рабочих (ср 1,5) | чел.час | 88.5 | 1.75 | 145.34 | 254.35 | 254.35
32 | ИЗНМ | Песок природный | м3 |  | 0,99 0,09*11 | 496 | 491 |  |  |  | 491
33 | ГЭСНм08-02-141-03 Приказ Минстроя РФ от 30.01.14 №31/пр | Кабель до 35 кВ в готовых траншеях без покрытий, масса 1 м: до 3 кг | 100 м кабеля |  | 0,33 (22+11) / 100 | 3928.72 | 1296 | 699 | 591 | 78 | 6 | 3.75 | 0.31
|  | Затраты труда рабочих (ср 4) | чел.час | 11.36 | 3.75 | 186.45 | 699.19 | 699.19
| 1. 021102 | Краны на автомобильном ходу при работе на монтаже технологического оборудования 10 т | маш.-ч | 0.94 | 0.31 | 1039.66 | 322.29 |  | 322.29 | 77.63
| 2. 030203 | Домкраты гидравлические грузоподъемностью 63-100 т | маш.-ч | 2.58 | 0.85 | 4.47 | 3.8 |  | 3.8
| 3. 030402 | Лебедки электрические тяговым усилием до 12,26 кН (1,25 т) | маш.-ч | 2.58 | 0.85 | 12.55 | 10.67 |  | 10.67
| 4. 400001 | Автомобили бортовые, грузоподъемность до 5 т | маш.-ч | 0.94 | 0.31 | 818.68 | 253.79 |  | 253.79
| 5. 101-2143 | Краска | кг | 0.25 | 0.0825 | 55.2 | 4.55 |  |  |  | 4.55
| 6. 101-2478 | Лента К226 | 100 м | 0.0096 | 0.0032 | 385 | 1.23 |  |  |  | 1.23
34 | 4-14/8873 | Кабель ААБл 3*120 6 кВ | м |  | 33,66 33*1,02 | 366.26 | 12328 |  |  |  | 12328
35 | ГЭСНм08-02-167-08 Приказ Минстроя РФ от 30.01.14 №31/пр | Муфта соединительная для 3-4-жильного кабеля напряжением: до 10 кВ, сечение жил до 120 мм2 | 1 шт. |  | 2 | 1517.41 | 3035 | 2931 | 37 | 5 | 67 | 15.72 | 0.02
|  | Затраты труда рабочих (ср 4) | чел.час | 7.86 | 15.72 | 186.45 | 2930.99 | 2930.99
| 1. 021102 | Краны на автомобильном ходу при работе на монтаже технологического оборудования 10 т | маш.-ч | 0.01 | 0.02 | 1039.66 | 20.79 |  | 20.79 | 5.01
| 2. 400001 | Автомобили бортовые, грузоподъемность до 5 т | маш.-ч | 0.01 | 0.02 | 818.68 | 16.37 |  | 16.37
| 3. 101-0069 | Бензин авиационный Б-70 | т | 0.0008 | 0.0016 | 40500 | 64.8 |  |  |  | 64.8
| 4. 101-2478 | Лента К226 | 100 м | 0.0024 | 0.0048 | 385 | 1.85 |  |  |  | 1.85
36 | Райхем | Муфта соединительная для трехжильного кабеля 10 кВ 70-150мм2 GUSJ-12/70-150 | шт |  | 2 | 16120 | 32240 |  |  |  | 32240
37 | ГЭСНм08-02-160-04 Приказ Минстроя РФ от 30.01.14 №31/пр | Заделка концевая эпоксидная для 3-4-жильного кабеля напряжением: до 10 кВ, сечение одной жилы до 185 мм2 | 1 шт. |  | 2 | 557.5 | 1115 | 1037 |  |  | 78 | 5.56
|  | Затраты труда рабочих (ср 4) | чел.час | 2.78 | 5.56 | 186.45 | 1036.66 | 1036.66
| 1. 101-0069 | Бензин авиационный Б-70 | т | 0.0008 | 0.0016 | 40500 | 64.8 |  |  |  | 64.8
| 2. 101-2278 | Пропан-бутан, смесь техническая | кг | 0.15 | 0.3 | 39 | 11.7 |  |  |  | 11.7
| 3. 101-2478 | Лента К226 | 100 м | 0.0024 | 0.0048 | 385 | 1.85 |  |  |  | 1.85
38 | Райхем | Муфта концевая для трехжильного кабеля 10 кВ 70-120мм2 GUSТ 12/70-120 | шт |  | 2 | 6196.61 | 12393 |  |  |  | 12393
Итого по разделу 2 КЛ-6 кВ | [6 empty] | 77945 |  |  |  |  | 37.62 | 0.4
Раздел 3. КТП-250/6/0,4
39 | ГЭСНм08-02-152-03 Приказ Минстроя РФ от 30.01.14 №31/пр | Конструкция сварная | 1 т |  | 1.392 | 7834.99 | 10906 | 9343 | 1021 | 70 | 542 | 50.11 | 0.28
|  | Затраты труда рабочих (ср 4) | чел.час | 36 | 50.11 | 186.45 | 9343.01 | 9343.01
| 1. 021102 | Краны на автомобильном ходу при работе на монтаже технологического оборудования 10 т | маш.-ч | 0.2 | 0.28 | 1039.66 | 291.1 |  | 291.1 | 70.11
| 2. 040502 | Установки для сварки ручной дуговой (постоянного тока) | маш.-ч | 12.24 | 17.04 | 29.56 | 503.7 |  | 503.7
| 3. 400001 | Автомобили бортовые, грузоподъемность до 5 т | маш.-ч | 0.2 | 0.28 | 818.68 | 229.23 |  | 229.23
| 4. 101-1924 | Электроды диаметром 4 мм Э42А | кг | 1.52 | 2.116 | 50.86 | 107.62 |  |  |  | 107.62
| 5. 113-1786 | Лак битумный БТ-123 | т | 0.0078 | 0.0109 | 40000 | 436 |  |  |  | 436
40 * | Материал Заказчика | Труба профильная 120*120*4 | т |  | 1.392 | 31779.9 | 44238 |  |  |  | 44238
41 | ГЭСНм08-01-025-01 Приказ Минстроя РФ от 30.01.14 №31/пр | Подстанция комплектная трансформаторная напряжением до 10 кВ с трансформатором мощностью: до 400 кВ•А | 1 подстанция |  | 2 | 14258.98 | 28518 | 11523 | 16857 | 3576 | 138 | 61.8 | 14.28
|  | Затраты труда рабочих (ср 4) | чел.час | 30.9 | 61.8 | 186.45 | 11522.61 | 11522.61
| 1. 021102 | Краны на автомобильном ходу при работе на монтаже технологического оборудования 10 т | маш.-ч | 7.14 | 14.28 | 1039.66 | 14846.34 |  | 14846.34 | 3575.85
| 2. 040502 | Установки для сварки ручной дуговой (постоянного тока) | маш.-ч | 2.16 | 4.32 | 29.56 | 127.7 |  | 127.7
| 3. 400001 | Автомобили бортовые, грузоподъемность до 5 т | маш.-ч | 1.15 | 2.3 | 818.68 | 1882.96 |  | 1882.96
| 4. 101-1924 | Электроды диаметром 4 мм Э42А | кг | 1.36 | 2.72 | 50.86 | 138.34 |  |  |  | 138.34
42 | ГЭСНм08-02-147-01 Приказ Минстроя РФ от 30.01.14 №31/пр | Кабель до 35 кВ по установленным конструкциям и лоткам с креплением на поворотах и в конце трассы, масса 1 м кабеля: до 1 кг | 100 м кабеля |  | 0,83 83 / 100 | 2186.37 | 1815 | 1436 | 340 | 42 | 39 | 7.7 | 0.17
|  | Затраты труда рабочих (ср 4) | чел.час | 9.28 | 7.7 | 186.45 | 1435.67 | 1435.67
| 1. 021102 | Краны на автомобильном ходу при работе на монтаже технологического оборудования 10 т | маш.-ч | 0.2 | 0.17 | 1039.66 | 176.74 |  | 176.74 | 42.57
| 2. 030203 | Домкраты гидравлические грузоподъемностью 63-100 т | маш.-ч | 2.2 | 1.83 | 4.47 | 8.18 |  | 8.18
| 3. 030402 | Лебедки электрические тяговым усилием до 12,26 кН (1,25 т) | маш.-ч | 2.2 | 1.83 | 12.55 | 22.97 |  | 22.97
| 4. 400001 | Автомобили бортовые, грузоподъемность до 5 т | маш.-ч | 0.2 | 0.17 | 818.68 | 139.18 |  | 139.18
| 5. 101-1481 | Шурупы с полукруглой головкой 4x40 мм | т | 0.00011 | 0.0001 | 79746 | 7.97 |  |  |  | 7.97
| 6. 101-2478 | Лента К226 | 100 м | 0.0245 | 0.0203 | 385 | 7.82 |  |  |  | 7.82
| 7. 113-1786 | Лак битумный БТ-123 | т | 0.00072 | 0.0006 | 40000 | 24 |  |  |  | 24
43 * | Материал Заказчика | Кабель ВВГ нг LS 4*6 | м |  | 83 | 128.64 | 10677 |  |  |  | 10677
44 | ГЭСНр67-3-1 Приказ Минстроя РФ от 30.01.14 №31/пр | Демонтаж кабеля | 100 м |  | 0,83 83 / 100 | 1459.71 | 1212 | 1210 | 2 | 1 |  | 8 | 0.01
|  | Затраты труда рабочих (ср 2) | чел.час | 9.64 | 8 | 151.19 | 1209.52 | 1209.52
| 1. 030954 | Подъемники грузоподъемностью до 500 кг одномачтовые, высота подъема 45 м | маш.-ч | 0.01 | 0.01 | 224.05 | 2.24 |  | 2.24 | 1.65
45 | ГЭСНм08-01-025-01 Приказ Минстроя РФ от 30.01.14 №31/пр | Демонтаж: Подстанция комплектная трансформаторная напряжением до 10 кВ с трансформатором мощностью: до 400 кВ•А (МДС37 п.3.2.1.Демонтаж оборудования, которое подлежит дальнейшему использованию, со снятием с места установки, необходимой (частичной) разборкой и консервированием с целью длительного или кратковременною хранения ОЗП=0,7; ЭМ=0,7 к расх.; ЗПМ=0,7; МАТ=0 к расх.; ТЗ=0,7; ТЗМ=0,7) | 1 подстанция |  | 2 | 9932.87 | 19866 | 8066 | 11800 | 2503 |  | 43.26 | 10
|  | Затраты труда рабочих (ср 4) | чел.час | 21.63 | 43.26 | 186.45 | 8065.83 | 8065.83
|  | Затраты труда машинистов | чел.час | 4.998 | 10
| 1. 021102 | Краны на автомобильном ходу при работе на монтаже технологического оборудования 10 т | маш.-ч | 4.998 | 10 | 1039.66 | 10396.6 |  | 10396.6 | 2504.1
| 2. 040502 | Установки для сварки ручной дуговой (постоянного тока) | маш.-ч | 1.512 | 3.02 | 29.56 | 89.27 |  | 89.27
| 3. 400001 | Автомобили бортовые, грузоподъемность до 5 т | маш.-ч | 0.805 | 1.61 | 818.68 | 1318.07 |  | 1318.07
46 | ГЭСНм08-02-152-03 Приказ Минстроя РФ от 30.01.14 №31/пр | Демонтаж: Конструкция сварная (МДС36 п.3.3.1.Демонтаж (разборка) металлических конструкций ОЗП=0,7; ЭМ=0,7 к расх.; ЗПМ=0,7; МАТ=0 к расх.; ТЗ=0,7; ТЗМ=0,7) | 1 т |  | 1,4016 14,6*96/1000 | 5211.98 | 7305 | 6585 | 720 | 49 |  | 35.32 | 0.2
|  | Затраты труда рабочих (ср 4) | чел.час | 25.2 | 35.32 | 186.45 | 6585.41 | 6585.41
| 1. 021102 | Краны на автомобильном ходу при работе на монтаже технологического оборудования 10 т | маш.-ч | 0.14 | 0.2 | 1039.66 | 207.93 |  | 207.93 | 50.08
| 2. 040502 | Установки для сварки ручной дуговой (постоянного тока) | маш.-ч | 8.568 | 12.01 | 29.56 | 355.02 |  | 355.02
| 3. 400001 | Автомобили бортовые, грузоподъемность до 5 т | маш.-ч | 0.14 | 0.2 | 818.68 | 163.74 |  | 163.74
Итого по разделу 3 КТП-250/6/0,4 | [6 empty] | 208566 |  |  |  |  | 245.83 | 29.93
Раздел 4. Наружное освещение
47 | ГЭСНм08-03-596-03 Приказ Минстроя РФ от 30.01.14 №31/пр | Прожектор, отдельно устанавливаемый на стальной конструкции: на крыше здания, с лампой мощностью 500 Вт | 100 шт. |  | 0,04 4 / 100 | 83163.07 | 3327 | 2201 | 1111 | 710 | 15 | 11.46 | 3.78
|  | Затраты труда рабочих (ср 4,2) | чел.час | 286.4 | 11.46 | 192.16 | 2202.15 | 2202.15
| 1. 021102 | Краны на автомобильном ходу при работе на монтаже технологического оборудования 10 т | маш.-ч | 1.81 | 0.07 | 1039.66 | 72.78 |  | 72.78 | 17.53
| 2. 030902 | Подъемники гидравлические высотой подъема 10 м | маш.-ч | 92.8 | 3.71 | 260.44 | 966.23 |  | 966.23 | 691.73
| 3. 040502 | Установки для сварки ручной дуговой (постоянного тока) | маш.-ч | 8.51 | 0.34 | 29.56 | 10.05 |  | 10.05
| 4. 400001 | Автомобили бортовые, грузоподъемность до 5 т | маш.-ч | 1.81 | 0.07 | 818.68 | 57.31 |  | 57.31
| 5. 101-1924 | Электроды диаметром 4 мм Э42А | кг | 5.2 | 0.208 | 50.86 | 10.58 |  |  |  | 10.58
| 6. 101-2499 | Лента изоляционная прорезиненная односторонняя ширина 20 мм, толщина 0,25-0,35 мм | кг | 0.5 | 0.02 | 160 | 3.2 |  |  |  | 3.2
48 | 4-14/11056 | Прожектор ИО-04-500 | шт |  | 4 | 1144.07 | 4576 |  |  |  | 4576
49 | ГЭСНм08-03-596-03 Приказ Минстроя РФ от 30.01.14 №31/пр | Демонтаж: Прожектор (МДС37 п.3.2.1.Демонтаж оборудования, которое подлежит дальнейшему использованию, со снятием с места установки, необходимой (частичной) разборкой и консервированием с целью длительного или кратковременною хранения ОЗП=0,7; ЭМ=0,7 к расх.; ЗПМ=0,7; МАТ=0 к расх.; ТЗ=0,7; ТЗМ=0,7) | 100 шт. |  | 0,04 4 / 100 | 57973.02 | 2319 | 1541 | 778 | 497 |  | 8.02 | 2.65
|  | Затраты труда рабочих (ср 4,2) | чел.час | 200.48 | 8.02 | 192.16 | 1541.12 | 1541.12
| 1. 021102 | Краны на автомобильном ходу при работе на монтаже технологического оборудования 10 т | маш.-ч | 1.267 | 0.05 | 1039.66 | 51.98 |  | 51.98 | 12.52
| 2. 030902 | Подъемники гидравлические высотой подъема 10 м | маш.-ч | 64.96 | 2.6 | 260.44 | 677.14 |  | 677.14 | 484.77
| 3. 040502 | Установки для сварки ручной дуговой (постоянного тока) | маш.-ч | 5.957 | 0.24 | 29.56 | 7.09 |  | 7.09
| 4. 400001 | Автомобили бортовые, грузоподъемность до 5 т | маш.-ч | 1.267 | 0.05 | 818.68 | 40.93 |  | 40.93
50 | ГЭСНм08-02-147-01 Приказ Минстроя РФ от 30.01.14 №31/пр | Кабель до 35 кВ по установленным конструкциям и лоткам с креплением на поворотах и в конце трассы, масса 1 м кабеля: до 1 кг | 100 м кабеля |  | 0,83 83 / 100 | 2186.37 | 1815 | 1436 | 340 | 42 | 39 | 7.7 | 0.17
|  | Затраты труда рабочих (ср 4) | чел.час | 9.28 | 7.7 | 186.45 | 1435.67 | 1435.67
|  | Затраты труда машинистов | чел.час | 0.2 | 0.17
| 1. 021102 | Краны на автомобильном ходу при работе на монтаже технологического оборудования 10 т | маш.-ч | 0.2 | 0.17 | 1039.66 | 176.74 |  | 176.74 | 42.57
| 2. 030203 | Домкраты гидравлические грузоподъемностью 63-100 т | маш.-ч | 2.2 | 1.83 | 4.47 | 8.18 |  | 8.18
| 3. 030402 | Лебедки электрические тяговым усилием до 12,26 кН (1,25 т) | маш.-ч | 2.2 | 1.83 | 12.55 | 22.97 |  | 22.97
| 4. 400001 | Автомобили бортовые, грузоподъемность до 5 т | маш.-ч | 0.2 | 0.17 | 818.68 | 139.18 |  | 139.18
| 5. 101-1481 | Шурупы с полукруглой головкой 4x40 мм | т | 0.00011 | 0.0001 | 79746 | 7.97 |  |  |  | 7.97
| 6. 101-2478 | Лента К226 | 100 м | 0.0245 | 0.0203 | 385 | 7.82 |  |  |  | 7.82
| 7. 113-1786 | Лак битумный БТ-123 | т | 0.00072 | 0.0006 | 40000 | 24 |  |  |  | 24
51 | 4-14/8313 | Кабель ВВГ 4*16 | м |  | 84,66 83*1,02 | 178.55 | 15116 |  |  |  | 15116
52 | ГЭСНр67-3-1 Приказ Минстроя РФ от 30.01.14 №31/пр | Демонтаж кабеля | 100 м |  | 0,83 83 / 100 | 1459.71 | 1212 | 1210 | 2 | 1 |  | 8 | 0.01
|  | Затраты труда рабочих (ср 2) | чел.час | 9.64 | 8 | 151.19 | 1209.52 | 1209.52
| 1. 030954 | Подъемники грузоподъемностью до 500 кг одномачтовые, высота подъема 45 м | маш.-ч | 0.01 | 0.01 | 224.05 | 2.24 |  | 2.24 | 1.65
Итого по разделу 4 Наружное освещение | [6 empty] | 43010 |  |  |  |  | 40.62 | 7.93
Раздел 5. Заземление
53 | ГЭСН01-02-057-02 Приказ Минстроя РФ от 30.01.14 №31/пр | Разработка грунта вручную в траншеях глубиной до 2 м без креплений с откосами, группа грунтов: 2 (Прил.1.12 п.3.189Разработка грунта в местах, находящихся на расстоянии до 1 м от кабелей, проложенных в трубопроводах или коробах, а также от водопроводных и канализационных труб ОЗП=1,15; ТЗ=1,15) | 100 м3 грунта |  | 0,105 (0,7*0,3*50) / 100 | 26775.75 | 2811 | 2811 |  |  |  | 18.6
|  | Затраты труда рабочих (ср 2) | чел.час | 177.1 | 18.6 | 151.19 | 2812.13 | 2812.13
54 | ГЭСН01-02-061-01 Приказ Минстроя РФ от 30.01.14 №31/пр | Засыпка вручную траншей, пазух котлованов и ям, группа грунтов: 1 | 100 м3 грунта |  | 0,105 (0,7*0,3*50) / 100 | 12862.59 | 1351 | 1351 |  |  |  | 9.29
|  | Затраты труда рабочих (ср 1,5) | чел.час | 88.5 | 9.29 | 145.34 | 1350.21 | 1350.21
55 | ГЭСНм08-02-472-02 Приказ Минстроя РФ от 30.01.14 №31/пр | Заземлитель горизонтальный из стали полосовой сечением 160 мм2 | 100 м |  | 0,5 50 / 100 | 3720.81 | 1860 | 1513 | 251 | 28 | 96 | 8.3 | 0.11
|  | Затраты труда рабочих (ср 3,8) | чел.час | 16.6 | 8.3 | 182.27 | 1512.84 | 1512.84
|  | Затраты труда машинистов | чел.час | 0.22 | 0.11
| 1. 021102 | Краны на автомобильном ходу при работе на монтаже технологического оборудования 10 т | маш.-ч | 0.22 | 0.11 | 1039.66 | 114.36 |  | 114.36 | 27.55
| 2. 040502 | Установки для сварки ручной дуговой (постоянного тока) | маш.-ч | 3.13 | 1.57 | 29.56 | 46.41 |  | 46.41
| 3. 400001 | Автомобили бортовые, грузоподъемность до 5 т | маш.-ч | 0.22 | 0.11 | 818.68 | 90.05 |  | 90.05
| 4. 101-1924 | Электроды диаметром 4 мм Э42А | кг | 0.9 | 0.45 | 50.86 | 22.89 |  |  |  | 22.89
| 5. 113-1786 | Лак битумный БТ-123 | т | 0.0037 | 0.0019 | 40000 | 76 |  |  |  | 76
56 | Темерсо | Сталь полоса 40*4 | кг |  | 63 1,26*50 | 33.05 | 2082 |  |  |  | 2082
57 | ГЭСНм08-02-472-02 Приказ Минстроя РФ от 30.01.14 №31/пр | Демонтаж: Заземлитель горизонтальный из стали полосовой сечением 160 мм2 (МДС37 п.3.2.1.Демонтаж оборудования, которое не подлежит дальнейшему использованию (предназначено в лом) без разборки и резки ОЗП=0,3; ЭМ=0,3 к расх.; ЗПМ=0,3; МАТ=0 к расх.; ТЗ=0,3; ТЗМ=0,3) | 100 м |  | 0,5 50 / 100 | 1058.11 | 529 | 454 | 75 | 8 |  | 2.49 | 0.03
|  | Затраты труда рабочих (ср 3,8) | чел.час | 4.98 | 2.49 | 182.27 | 453.85 | 453.85
|  | Затраты труда машинистов | чел.час | 0.066 | 0.03
| 1. 021102 | Краны на автомобильном ходу при работе на монтаже технологического оборудования 10 т | маш.-ч | 0.066 | 0.03 | 1039.66 | 31.19 |  | 31.19 | 7.51
| 2. 040502 | Установки для сварки ручной дуговой (постоянного тока) | маш.-ч | 0.939 | 0.47 | 29.56 | 13.89 |  | 13.89
| 3. 400001 | Автомобили бортовые, грузоподъемность до 5 т | маш.-ч | 0.066 | 0.03 | 818.68 | 24.56 |  | 24.56
Итого по разделу 5 Заземление | [6 empty] | 18468 |  |  |  |  | 46.42 | 0.17
Раздел 6. Пусконаладочные работы
58 | ГЭСНп01-11-028-01 Приказ Минстроя РФ от 30.01.14 №31/пр | Измерение сопротивления изоляции мегаомметром: кабельных и других линий напряжением до 1 кВ, предназначенных для передачи электроэнергии к распределительным устройствам, щитам, шкафам, коммутационным аппаратам и электропотребителям | 1 линия |  | 28 24+4 | 79.41 | 2223 | 2223 |  |  |  | 8.96
|  | Электромонтажник-наладчик 6 разряда (ср 6) | чел.час | 0.16 | 4.48 | 250.41 | 1121.84 | 1121.84
|  | Инженер по наладке и испытаниям III категории | чел.час | 0.16 | 4.48 | 245.89 | 1101.59 | 1101.59
59 | ГЭСНп01-11-011-01 Приказ Минстроя РФ от 30.01.14 №31/пр | Проверка наличия цепи между заземлителями и заземленными элементами | 100 точек |  | 0,56 (28*2) / 100 | 3216.03 | 1801 | 1801 |  |  |  | 7.26
|  | Электромонтажник-наладчик 6 разряда (ср 6) | чел.час | 6.48 | 3.63 | 250.41 | 908.99 | 908.99
|  | Инженер по наладке и испытаниям III категории | чел.час | 6.48 | 3.63 | 245.89 | 892.58 | 892.58
60 | ГЭСНп01-11-013-01 Приказ Минстроя РФ от 30.01.14 №31/пр | Замер полного сопротивления цепи «фаза-нуль» | 1 токоприемник |  | 4 | 302.74 | 1211 | 1211 |  |  |  | 4.88
|  | Электромонтажник-наладчик 6 разряда (ср 6) | чел.час | 0.61 | 2.44 | 250.41 | 611 | 611
|  | Инженер по наладке и испытаниям III категории | чел.час | 0.61 | 2.44 | 245.89 | 599.97 | 599.97
61 | ГЭСНп01-13-001-01 Приказ Минстроя РФ от 30.01.14 №31/пр | Присоединение с количеством взаимосвязанных устройств: до 2 шт. | 1 присоединение |  | 2 | 7359.92 | 14720 | 14720 |  |  |  | 51.84
|  | Инженер по наладке и испытаниям I категории | чел.час | 18.14 | 36.28 | 300.27 | 10893.8 | 10893.8
|  | Инженер по наладке и испытаниям III категории | чел.час | 7.78 | 15.56 | 245.89 | 3826.05 | 3826.05
Итого по разделу 6 Пусконаладочные работы | [6 empty] | 44779 |  |  |  |  | 87.53
ИТОГИ ПО СМЕТЕ:
Итого прямые затраты по смете в текущих ценах | [6 empty] | 542152 | 110867 | 75930 | 16378 | 355355 | 576.47 | 71.93
Итого прямые затраты по смете с учетом коэффициентов к итогам | [6 empty] | 600358 | 132556 | 91115 | 19653 | 376687 | 688.57 | 86.31
В том числе, справочно:
МДС35 пр.1 т.2 п.5._Производство монтажных работ вблизи объектов, находящихся под высоким напряжением, в том числе в охранной зоне действующей воздушной линии электропередачи ОЗП=1,2; ЭМ=1,2; ЗПМ=1,2; ТЗ=1,2; ТЗМ=1,2 (Поз. 1-2, 13-14, 30-31, 53-54, 4, 8, 10-11, 16, 21-22, 24, 26, 28, 33, 35, 37, 39, 41-42, 45-47, 49-50, 55, 57) | [6 empty] | 32883 | 17698 | 15185 | 3275 |  | 97.506 | 14.382
Заготовительно-складские МАТ=2% (Поз. 3, 5-7, 9, 12, 15, 17-20, 23, 25, 27, 29, 32, 34, 36, 38, 48, 51, 56, 4, 8, 10-11, 16, 21-22, 24, 26, 28, 33, 35, 37, 39, 41-42, 45-47, 49-50, 55, 57) | [6 empty] | 6009 |  |  |  | 6009
Транспортные МАТ=5% (Поз. 3, 5-7, 9, 12, 15, 17-20, 23, 25, 27, 29, 32, 34, 36, 38, 48, 51, 56, 4, 8, 10-11, 16, 21-22, 24, 26, 28, 33, 35, 37, 39, 41-42, 45-47, 49-50, 55, 57) | [6 empty] | 15323 |  |  |  | 15322
МДС40 т.2 п.4._В охранной зоне воздушных линий электропередачи, в местах прохода коммуникаций электроснабжения, в действующих электроустановках (без оформления наряда-допуска или распоряжения), вблизи конструкций и предметов, находящихся подд напряжением (в случаях, когда полное снятие напряжения по производственным условиям невозможно), если это связано с ограничением действий исполнителей работ специальными требованиями техники безопасности (с учетом письма Госстроя от 14.02.2006 № СК-481/02) ОЗП=1,2; ТЗ=1,2 (Поз. 58-61) | [6 empty] | 3991 | 3991 |  |  |  | 14.588
Накладные расходы | [6 empty] | 115286
В том числе, справочно:
55% = 65%*0.85 ФОТ (от 23946) (Поз. 58-61) | [6 empty] | 13170
68% = 80%*0.85 ФОТ (от 11994) (Поз. 1-2, 13-14, 30-31, 53-54) | [6 empty] | 8156
72% = 85%*0.85 ФОТ (от 2422) (Поз. 44, 52) | [6 empty] | 1744
81% = 95%*0.85 ФОТ (от 113847) (Поз. 4, 8, 10-11, 16, 21-22, 24, 26, 28, 33, 35, 37, 39, 41-42, 45-47, 49-50, 55, 57) | [6 empty] | 92216
Сметная прибыль | [6 empty] | 72440
В том числе, справочно:
32% = 40%*0.8 ФОТ (от 23946) (Поз. 58-61) | [6 empty] | 7663
36% = 45%*0.8 ФОТ (от 11994) (Поз. 1-2, 13-14, 30-31, 53-54) | [6 empty] | 4318
52% = 65%*0.8 ФОТ (от 116269) (Поз. 4, 8, 10-11, 16, 21-22, 24, 26, 28, 33, 35, 37, 39, 41-42, 45-47, 49-50, 55, 57, 44, 52) | [6 empty] | 60459
ВСЕГО по смете
Итого Строительные работы | [6 empty] | 24468 |  |  |  |  | 80.26
Итого Монтажные работы | [6 empty] | 718837 |  |  |  |  | 520.78 | 86.31
Итого Прочие затраты | [6 empty] | 44779 |  |  |  |  | 87.53
Итого | [6 empty] | 788084 |  |  |  |  | 688.57 | 86.31
В том числе:
Материалы | [6 empty] | 376687
Машины и механизмы | [6 empty] | 91115
ФОТ | [6 empty] | 152209
Накладные расходы | [6 empty] | 115286
Сметная прибыль | [6 empty] | 72440
НДС 18% | [6 empty] | 141855.12
ВСЕГО по смете | [6 empty] | 929939.12 |  |  |  |  | 688.57 | 86.31
В том числе, Материалы заказчика без НДС | [6 empty] | 54915
Составил: ___________________________Ивахно И.М.
(должность, подпись, расшифровка)
Проверил: ___________________________
(должность, подпись, расшифровка)